## 【标准导入表】销售订单明细
产品编码 | 产品名称 | 规格型号 | 数量 | 单价 | 税率 | 折扣 | 备注
1 | 空调系统
2 | 离心机机组（变频） | 制冷量3165kw | 1 | 1178000 |  |  | WSC121XBG83F/E3612/C3012
3 | 离心机机组（定频） | 制冷量3165k | 1 | 1033000 |  |  | WSC129XBG83F/E3612/C3612
4 | 离心机混凝土基础 | 5000*3000*200 | 2 | 1900 |  |  | C30
5 | 电动蝶阀 | DN450 | 4 | 5140 |  |  | 含法兰、垫片、螺栓
6 | 电动蝶阀 | DN500 | 4 | 5735 |  |  | 含法兰、垫片、螺栓
7 | 蝶阀 | DN250 | 8 | 983 |  |  | 含法兰、垫片、螺栓
8 | 橡胶软接头 | DN250 | 8 | 773 |  |  | 含法兰、垫片、螺栓
9 | Y型过滤器 | DN250 | 4 | 2440 |  |  | 含法兰、垫片、螺栓
10 | 靶流开关 | DN25 | 4 | 173
11 | 泄水阀 | DN25 | 8 | 66
12 | 自动排气阀 | DN20 | 4 | 90 |  |  | 含截止阀、排气阀
13 | 双金属压力表 | 1.6MPa | 12 | 95 |  |  | 含表弯、表阀
14 | 温度计 | 0~100摄氏度 | 8 | 43
15 | 橡塑保温 | B1级,30mm厚 | 5.8 | 1880
16 | 玻璃丝布 | 2道 | 800 | 3.1 |  |  | 14*14目
17 | 防火涂料 | 2遍 | 400 | 2.1
18 | 支吊架 |  | 500 | 6.3
19 | 无缝钢管 | DN250 | 50 | 406.5 |  |  | 含管件
20 | 螺旋焊缝钢管 | DN450 | 36 | 567 |  |  | 含管件
21 | 螺旋焊缝钢管 | DN500 | 40 | 643 |  |  | 含管件
22 | 开洞 | 500*300 | 4 | 350
23 | 设备吊装费 |  | 1 | 30000
24 | 系统冲洗及调试 |  | 1 | 15000
26 | 拆除部分
27 | 吊装孔顶部彩钢板拆除 |  | 1 | 2000
28 | 吊装孔顶部彩钢板安装 |  | 1 | 2000 |  |  | 含支架、铆钉、密封胶等
29 | 分水器拆除及恢复 | DN600*2m | 1 | 1400
30 | 集水器拆除及恢复 | DN600*2m | 1 | 1400
31 | 蝶阀拆除及恢复 | DN450 | 4 | 350 |  |  | 更换钢垫和螺栓
32 | 温度计拆除及恢复 | 100℃ | 2 | 60 |  |  | 更换取源部件
33 | 压力表拆除及恢复 | 1.6Mpa | 2 | 60 |  |  | 更换取源部件
34 | 无缝钢管拆除及恢复（含保温拆除及供应新增） | DN450 | 50 | 145
35 | 镀锌钢板风管拆除及恢复 |  | 20 | 80
36 | 风机拆除及恢复 |  | 1 | 600
37 | 垃圾清运（本施工范围内产生的） |  | 1 | 8000
39 | 电气系统
40 | 电动阀切换配电柜 |  | 1 | 4650
41 | 水处理设备电源柜 |  | 1 | 21800 |  |  | 选用施耐德塑壳式电路器，安装在变配电室内，尺寸800*2000*600
42 | 封闭母线槽 | 1250A（含封闭母线槽、水平吊架、搭接排） | 60 | 1995
43 | 始端箱 |  | 2 | 7100
44 | 电力电缆 | YJV-4*185+1*90 | 120 | 483
45 | 户内热缩式电缆终端头 | 4*185+1*90mm2 | 8 | 430
46 | 金属桥架 | 400*200 | 50 | 133 |  |  | 含连接件
47 | JDG穿线管 | φ20 | 80 | 6 |  |  | 含管件
48 | BV线 | BV-2*2.5mm2 | 60 | 5.3 |  |  | 2根/米
49 | 屏蔽线 | RVVP-3*1.5mm2 | 100 | 5.7
50 | 包塑软管 | φ20 | 10 | 5.1
51 | 小计
52 | 直接费合计
53 | 利润及管理费等 | 0.1
54 | 合计 | [5 empty] | 设备及材料费2671112元开13%增值税专票；其他267111.2元开9%增值税专票
55 | 直燃机组拆除、恢复 |  | 1 | 0
56 | 直燃机回收 |  | 1 | 150000

## Sheet1
产品-20200226001
产品-20200226002
产品-20200226003
产品-20200226004
产品-20200226005
产品-20200226006
产品-20200226007
产品-20200226008
产品-20200226009
产品-20200226010
产品-20200226011
产品-20200226012
产品-20200226013
产品-20200226014
产品-20200226015
产品-20200226016
产品-20200226017
产品-20200226018
产品-20200226019
产品-20200226020
产品-20200226001
产品-20200226002
产品-20200226003
产品-20200226001
产品-20200226002
产品-20200226001
产品-20200226002
产品-20200226003
产品-20200226004
产品-20200226005
产品-20200226006
产品-20200226007
产品-20200226008
产品-20200226009
产品-20200226010
产品-20200226011
产品-20200226012
产品-20200226013
产品-20200226014
产品-20200226015
产品-20200226016
产品-20200226017
产品-20200226018
产品-20200226019
产品-20200226020
产品-20200226021
产品-20200226022
产品-20200226023
产品-20200226024
产品-20200226025
产品-20200226026
产品-20200226027
产品-20200226028
产品-20200226029
产品-20200226030
产品-20200226031
产品-20200226032
产品-20200226033
产品-20200226034
产品-20200226035
产品-20200226036
产品-20200226037
产品-20200226003
产品-20200226004
产品-20200226005
产品-20200226001
产品-20200226002
产品-20200226038
产品-20200226039
产品-20200226001
产品-20200226002
产品-20200226001
产品-20200226021
产品-20200226004
产品-20200226005
产品-20200226006
产品-20200226007
产品-20200226006
产品-20200226040
产品-20200226001
产品-20200226003
产品-20200226002
产品-20200226003
产品-20200226022
产品-20200226023
产品-20200226024
产品-20200226025
产品-20200226026
产品-20200226027
产品-20200226028
产品-20200226001
产品-20200226029
产品-20200226030
产品-20200226041
产品-20200226042
产品-20200226031
产品-20200226032
产品-20200226007
产品-20200226043
产品-20200226033
产品-20200226004
产品-20200226034
产品-20200226008
产品-20200226008
产品-20200226004
产品-20200226001
产品-20200226001
产品-20200226001
产品-20200226001
产品-20200226002
产品-20200226003
产品-20200226001
产品-20200226002
产品-20200226003
产品-20200226001
产品-20200226004
产品-20200226005
产品-20200226006
产品-20200226007
产品-20200226001
产品-20200226001
产品-20200226002
产品-20200226003
产品-20200226004
产品-20200226005
产品-20200226006
产品-20200226007

## Sheet2
产品-20200226001
产品-20200226002
产品-20200226003
产品-20200226004
产品-20200226005
产品-20200226006
产品-20200226007
产品-20200226008
产品-20200226009
产品-20200226010
产品-20200226011
产品-20200226012
产品-20200226013
产品-20200226014
产品-20200226015
产品-20200226016
产品-20200226017
产品-20200226018
产品-20200226019
产品-20200226020
产品-20200226021
产品-20200226022
产品-20200226023
产品-20200226024
产品-20200226025
产品-20200226026
产品-20200226027
产品-20200226028
产品-20200226029
产品-20200226030
产品-20200226031
产品-20200226032
产品-20200226033
产品-20200226034