## Sheet2
热泵机组材料单（系统主料）
序号 | 零部件名称 | 代号 | 数量 | 单位 | 物料类型 | 物料状态 | 备注（参考品牌）
1 | 压缩机CSH6553-50Y-38P |  | 1 | 台 | 采购 | 压缩机 | 满液式，大电机，R134a，含液喷、吸排气截止阀等配件
2 | 换热器（蒸发器）（不需要） |  | 1 | 套 | 采购 | 换热器 | 特制,见图纸
3 | 换热器（冷凝器）（不需要） |  | 1 | 套 | 采购 | 换热器 | 特制,见图纸
4 | 直角弯头 φ53.9 |  | 2 | 个 | 采购 | 制冷管路 | 铜弯头
5 | 直角弯头 φ41.3 |  | 1 | 个 | 采购 | 制冷管路 | 铜弯头
6 | 直角弯头 φ28.6 |  | 3 | 个 | 采购 | 制冷管路 | 铜弯头
7 | 针阀 1/4 短 |  | 10 | 个 | 采购 | 制冷配件 | 三花
8 | 球阀 1-1/8（带针阀） |  | 2 | 个 | 采购 | 制冷配件 | 三花
9 | 干燥过滤器 969T |  | 1 | 个 | 采购 | 制冷配件 | 新三荣
10 | 膨胀阀 ETS100（1-1/8） |  | 1 | 个 | 采购 | 制冷配件 | 丹佛斯
11 | 滤芯 D48 |  | 2 | 个 | 采购 | 制冷配件 | 丹佛斯
12 | 视镜 1/4 |  | 1 | 个 | 采购 | 制冷配件 | 丹佛斯
13 | 球阀 5/8 |  | 6 | 个 | 采购 | 制冷配件 | 三花
14 | 球阀 1/2 |  | 2 | 个 | 采购 | 制冷配件 | 三花
15 | 直角弯头 5/8 |  | 6 | 个 | 采购 | 制冷管路 | 铜弯头
16 | 干燥过滤器 485T |  | 2 | 个 | 采购 | 制冷配件 | 新三荣
17 | 滤芯 F48 |  | 2 | 个 | 采购 | 制冷配件 | 丹佛斯
18 | 视镜 5/8 |  | 2 | 个 | 采购 | 制冷配件 | 丹佛斯
19 | 电磁阀 EVR10 1/2 |  | 1 | 个 | 采购 | 液喷配件 | 丹佛斯
20 | 电磁阀 SV10AW-1/2-AC220V |  | 1 | 个 | 采购 | 回油配件 | 奉申
| 角阀 RC3/8 |  | 1 | 个 | 采购 | 制冷配件 | 卡士妥
21 | 安全阀 3/4 2.4MPa |  | 1 | 个 | 采购 | 制冷配件 | 卡士妥
22 | 安全阀 3/4 1.6MPa |  | 1 | 个 | 采购 | 制冷配件 | 卡士妥
23 | 球阀 Rc3/4（不锈钢） |  | 2 | 个 | 采购 | 制冷配件 | 内外丝结构
24 | 对丝 DN15 |  | 6 | 个 | 采购 | 水路配件
25 | 对丝 DN32 |  | 6 | 个 | 采购 | 水路配件
26 | 球阀 DN15 |  | 6 | 个 | 采购 | 水路配件
27 | 球阀 DN32 |  | 6 | 个 | 采购 | 水路配件
28 | 压力控制器 KP5 |  | 1 | 个 | 采购 | 制冷配件 | 丹佛斯
29 | 压力控制器 KP1 |  | 1 | 个 | 采购 | 制冷配件 | 丹佛斯
30 | 高压压力表 |  | 1 | 个 | 采购 | 制冷配件 | 威科
31 | 低压压力表 |  | 1 | 个 | 采购 | 制冷配件 | 威科
32 | 温度传感器 PT100 |  | 8 | 个 | 采购 | 制冷配件 | 插入式结构
33 | 水流开关 WFS1001-H |  | 2 | 个 | 采购 | 水路配件 | 霍尼韦尔
34 | 制冷剂 R134a |  | 150 | kg | 采购 | 制冷剂
35 | 高银焊条 φ3(Ag45) |  | 1 | kg | 采购 | 制冷管路 | 氧气乙炔焊用
36 | 铜焊条 0＃ |  | 2 | kg | 采购 | 制冷管路 | 氧气乙炔焊用
37 | 焊膏 |  | 2 | 盒 | 采购 | 制冷管路 | 氧气乙炔焊用
38 | 角钢 5# |  | 6 | 米 | 采购 | 制冷管路
39 | 铜管 φ53.9×2 |  | 2 | 米 | 采购 | 制冷管路 | 可以按3米规格采购
40 | 铜管 φ41.3×1.5 |  | 2 | 米 | 采购 | 制冷管路 | 可以按3米规格采购
41 | 铜管 φ28.6×1.2 |  | 2 | 米 | 采购 | 制冷管路 | 可以按3米规格采购
42 | 铜管 φ22.2×1.2 |  | 1 | 米 | 采购 | 制冷管路
43 | 铜管 φ15.88×1 |  | 6 | 米 | 采购 | 制冷管路
44 | 铜管 φ12.7×1 |  | 6 | 米 | 采购 | 制冷管路
45 | 铜管 φ9.52×1 |  | 6 | 米 | 采购 | 制冷管路
46 | 软管 φ2 |  | 10 | 米 | 采购 | 制冷管路
47 | 直接 φ2（带针） |  | 10 | 个 | 采购 | 制冷管路
48 | 弯头 φ2 |  | 10 | 个 | 采购 | 制冷管路
49 | 保温板 10mm |  | 0.5 | m³ | 采购 | 保温材料
50 | 保温板 20mm |  | 0.5 | m³ | 采购 | 保温材料
51 | 保温板 30mm |  | 1 | m³ | 采购 | 保温材料
52 | 接管甲 |  | 1 | 个 | 采购 | 回油配件 | 见图纸
53 | 接管乙 |  | 1 | 个 | 采购 | 回油配件 | 见图纸
54 | 三通 φ22.2 |  | 1 | 个 | 采购 | 回油管路 | 铜三通
55 | 三通 φ16 |  | 4 | 个 | 采购 | 回油管路 | 铜三通
56 | 变径 φ22.2×φ16 |  | 1 | 个 | 采购 | 回油管路 | 铜三通
57 | 保温用胶 |  | 5 | kg | 采购 | 原材料
58 | 黑磁膜 |  | 3 | kg | 采购 | 原材料
59 | U型螺栓 114-M8 |  | 4 | 套 | 采购 | 紧固件
60 | 螺栓 M12×35 |  | 8 | 套 | 采购 | 紧固件
61 | 螺栓 M20×90 |  | 8 | 套 | 采购 | 紧固件
62 | 螺栓 M20×50 |  | 8 | 套 | 采购 | 紧固件