## 【标准导入表】设备管理
客户编号 | 设备名称 | 规格型号 | 品牌 | 生产厂家 | 铭牌 | 系统编码 | 设备编号 | 省 | 市 | 县 | 地址 | 出厂日期 | 是否锁定
124 | 直燃机 | LDF-C208 | LG | LG同和制冷设备有限公司 | 制冷量2080×10³Kcal/h,制热量1660×10³Kcal/h，冷水流量416m³/h，冷水温度12-7℃，冷却水流量624 m³/h，冷却水温度32-38℃，热水流量416 m³/h，热水温度56-60℃，燃烧形式GAS，总热值9950Kcal/Nm,燃烧量（制冷）1900.45 ×10³Kcal/h，燃烧量（制热）1900.45×10³Kcal/h |  | 1# |  |  |  |  | 1998年
| 直燃机 | LDF-C208 | LG | LG同和制冷设备有限公司 | 制冷量2080×10³Kcal/h,制热量1660×10³Kcal/h，冷水流量416m³/h，冷水温度12-7℃，冷却水流量624 m³/h，冷却水温度32-38℃，热水流量416 m³/h，热水温度56-60℃，燃烧形式GAS，总热值9950Kcal/Nm,燃烧量（制冷）1900.45 ×10³Kcal/h，燃烧量（制热）1900.45×10³Kcal/h |  | 2# |  |  |  |  | 1998年
| 生活热水燃气锅炉 | KNSL-1750 | 卡尼什 | 北京市热水锅炉厂 | 额定功率1750KW，额定进出水温度60/80℃，额定工作压力：常压 |  | 1# |  |  |  |  | 2018-11-01
| 生活热水燃气锅炉 | KNSL-1750 | 卡尼什 | 北京市热水锅炉厂 | 额定功率1750KW，额定进出水温度60/80℃，额定工作压力：常压 |  | 2# |  |  |  |  | 2018-11-01
| 供暖二期燃气锅炉 | KNSL-2100 | 卡尼什 | 北京市热水锅炉厂 | 额定功率2100KW，额定进出水温度60/80℃，额定工作压力：常压 |  | 1# |  |  |  |  | 2019-05-01
| 供暖二期燃气锅炉 | KNSL-2100 | 卡尼什 | 北京市热水锅炉厂 | 额定功率2100KW，额定进出水温度60/80℃，额定工作压力：常压 |  | 2# |  |  |  |  | 2019-05-01
| 供暖一期燃气锅炉 | KNSL-2800 | 卡尼什 | 北京市热水锅炉厂 | 额定功率2800KW，额定进出水温度60/80℃，额定工作压力：常压 |  | 1# |  |  |  |  | 2019-05-01
| 供暖一期燃气锅炉 | KNSL-2800 | 卡尼什 | 北京市热水锅炉厂 | 额定功率2800KW，额定进出水温度60/80℃，额定工作压力：常压 |  | 2# |  |  |  |  | 2019-05-01
| 冷却泵 | SGWR300-250-400A/325WH | 南方泵业 | 南方泵业 | 流量720m³/h，扬程50m，功率132KW，转速1480r/min。电机型号：YE2-315M-4。 |  | 1# |  |  |  |  | 2018-03-01
| 冷却泵 | SGWR300-250-400A/325WH | 凯泉 | 上海凯泉 | 电机型号：YE2-315M-4。。电机型号：YE2-315M-4 |  | 2# |  |  |  |  | 2016-07-01
| 冷温泵 | KQW250/370-90 | 凯泉 | 上海凯泉 | 流量500m³/h，扬程44m，功率90KW，转速1480r/min。电机型号：YE3-288M-5 |  | 1# |  |  |  |  | 2018-12-01
| 冷温泵 | KQW250/370-90 | 凯泉 | 上海凯泉 | 流量500m³/h，扬程44m，功率90KW，转速1480r/min。电机型号：YE3-288M-5 |  | 2# |  |  |  |  | 2018-12-01
| 一期二次循环水泵 | GDD200-48B | 广一 | 广州第一水泵厂 | 流量250m³/h，扬程137m，功率37KW，转速1480r/min。电机型号：DY225S-4B5 |  | 1# |  |  |  |  | 2001-10-01
| 一期二次循环水泵 | GDD200-48B | 广一 | 广州第一水泵厂 | 流量250m³/h，扬程137m，功率37KW，转速1480r/min。电机型号：DY225S-4B5 |  | 2# |  |  |  |  | 2001-10-01
| 一期板换 | 70×70×180CM | —— | —— | 70×70×180CM |  | 1#
| 一期板换 | 70×70×180CM | —— | —— | 70×70×180CM |  | 2#
| 一期板换 | 70×70×180CM | —— | —— | 70×70×180CM |  | 3#
| 二期板换 | 70×90×180CM | —— | —— | 70×90×180CM |  | 1#
| 二期板换 | 70×90×181CM | —— | —— | 70×90×181CM |  | 2#
| 一期生活热水管壳式换热器 | RV-0.4-4W-1.6/1.0 | 九圆 | 四平九圆热交换设备制造有限公司 | 壳程设计温度70℃，管程设计温度80℃，壳程设计压力1.0Mpa，管程设计压力1.6 Mpa，换热面积20㎡ |  | 1# |  |  |  |  | 1998-12-01
| 一期生活热水管壳式换热器 | RV-0.4-4W-1.6/1.0 | 九圆 | 四平九圆热交换设备制造有限公司 | 壳程设计温度70℃，管程设计温度80℃，壳程设计压力1.0Mpa，管程设计压力1.6 Mpa，换热面积20㎡ |  | 2# |  |  |  |  | 1998-12-01
| 一期生活热水管壳式换热器 | RV-0.4-4W-1.6/1.0 | 九圆 | 四平九圆热交换设备制造有限公司 | 壳程设计温度70℃，管程设计温度80℃，壳程设计压力1.0Mpa，管程设计压力1.6 Mpa，换热面积20㎡ |  | 3# |  |  |  |  | 1998-12-01
| 一期生活热水管壳式换热器 | RV-0.4-4W-1.6/1.0 | 九圆 | 四平九圆热交换设备制造有限公司 | 壳程设计温度70℃，管程设计温度80℃，壳程设计压力1.0Mpa，管程设计压力1.6 Mpa，换热面积20㎡ |  | 4# |  |  |  |  | 1998-12-01
| 二期生活热水管壳式换热器 | RV-0.4-2W-1.6/1.0 | 九圆 | 四平九圆热交换设备制造有限公司 | 壳程设计温度70℃，管程设计温度95℃，壳程设计压力1.0Mpa，管程设计压力1.6 Mpa，换热面积10.45㎡ |  | 1# |  |  |  |  | 1998-12-01
| 二期生活热水管壳式换热器 | RV-0.4-2W-1.6/1.0 | 九圆 | 四平九圆热交换设备制造有限公司 | 壳程设计温度70℃，管程设计温度95℃，壳程设计压力1.0Mpa，管程设计压力1.6 Mpa，换热面积10.45㎡ |  | 2# |  |  |  |  | 1998-12-01
| 二期生活热水管壳式换热器 | RV-0.4-2W-1.6/1.0 | 九圆 | 四平九圆热交换设备制造有限公司 | 壳程设计温度70℃，管程设计温度95℃，壳程设计压力1.0Mpa，管程设计压力1.6 Mpa，换热面积10.45㎡ |  | 3# |  |  |  |  | 1998-12-01
| 二期生活热水管壳式换热器 | RV-0.4-2W-1.6/1.0 | 九圆 | 四平九圆热交换设备制造有限公司 | 壳程设计温度70℃，管程设计温度95℃，壳程设计压力1.0Mpa，管程设计压力1.6 Mpa，换热面积10.45㎡ |  | 4# |  |  |  |  | 1998-12-01
| 二期生活热水管壳式换热器 | RV-0.4-2W-1.6/1.0 | 九圆 | 四平九圆热交换设备制造有限公司 | 壳程设计温度70℃，管程设计温度95℃，壳程设计压力1.0Mpa，管程设计压力1.6 Mpa，换热面积10.45㎡ |  | 5# |  |  |  |  | 1998-12-01
| 二期生活热水管壳式换热器 | RV-0.4-2W-1.6/1.0 | 九圆 | 四平九圆热交换设备制造有限公司 | 壳程设计温度70℃，管程设计温度95℃，壳程设计压力1.0Mpa，管程设计压力1.6 Mpa，换热面积10.45㎡ |  | 6# |  |  |  |  | 1998-12-01
| 一期一次循环泵 | GDD200-24A | 广一 | 广州第一水泵厂 | 流量280m³/h，扬程18m，功率22KW，转速1480r/min。电机型号：DY180L-4B5 |  | 1# |  |  |  |  | 2001-01-01
| 一期一次循环泵 | GDD200-24A | 广一 | 广州第一水泵厂 | 流量280m³/h，扬程18m，功率22KW，转速1480r/min。电机型号：DY180L-4B5 |  | 2# |  |  |  |  | 2001-01-01
| 二期一次采暖循环泵电机 | YE3-160M-4 | 新界 | 台州新界机电有限公司 | 功率11KW，转速1470r/min,电流：21.5A |  | 1# |  |  |  |  | 2016-01-01
| 二期一次采暖循环泵电机 | GY160M-4B5 | 微精 | 中山市微精电机有限公司 | 功率11KW，转速1470r/min,电流：21.5A |  | 2# |  |  |  |  | 2016-01-01
| 1号生活热水一期一次循环泵 | TD100-27/2SWHCJ | 南方泵业 | 南方泵业有限公司 | 流量100m³/h，扬程27m，功率11KW，转速2900r/min。电机型号：YB160M1-2 |  | 1# |  |  |  |  | 2018-05-01
| 2号生活热水一期一次循环泵 | SGLR100-160A | 新界 | 新界泵业有限公司 | 流量93.5m³/h，扬程28m，功率11KW，转速2900r/min。电机型号：YE3-160M1-2 |  | 2# |  |  |  |  | 2016-05-01
| 1号生活热水二期一次循环泵 | TD65-34G/2SWHCJ | 南方泵业 | 南方泵业有限公司 | 流量50m³/h，扬程34m，功率7.5KW，转速2900r/min。电机型号：YB3-132S2-2 |  | 1# |  |  |  |  | 2018-06-01
| 2号生活热水二期一次循环泵 | SGLR80-160A | 新界 | 新界泵业有限公司 | 流量50m³/h，扬程32m，功率7.5KW，转速2900r/min。电机型号：YX3-132S2-2 |  | 2# |  |  |  |  | 2017-02-01
| 供暖二期二次循环 | GDD125-32 | 广一 | 广州第一水泵厂 | 流量160m³/h，扬程32m，功率22KW，转速1480r/min。电机型号：Y180L-4B5 |  | 1# |  |  |  |  | 2002-01-01
| 供暖二期二次循环 | GDD125-32 | 广一 | 广州第一水泵厂 | 流量160m³/h，扬程32m，功率22KW，转速1480r/min。电机型号：Y180L-4B5 |  | 2# |  |  |  |  | 2002-01-01
| 供暖二期二次循环 | GDD125-32 | 广一 | 广州第一水泵厂 | 流量160m³/h，扬程32m，功率22KW，转速1480r/min。电机型号：Y180L-4B5 |  | 3# |  |  |  |  | 2002-01-01
| 生活热水二期二次循环泵 | SGLR25-125 | 新界 | 新界泵业有限公司 | 流量4m³/h，扬程20m，功率0.75KW，转速2900r/min。电机型号：YX3-80M1-2 |  | 1# |  |  |  |  | 2016-01-01
| 生活热水二期二次循环泵 | IRG25-125 | 新界 | 新界泵业有限公司 | 流量4m³/h，扬程20m，功率0.75KW，转速2900r/min。电机型号：Y1801-2 |  | 2# |  |  |  |  | 2017-02-01
| 生活热水二期二次循环泵 | SGLR25-125 | 新界 | 新界泵业有限公司 | 流量4m³/h，扬程20m，功率0.75KW，转速2900r/min。电机型号：YX3-80M1-2 |  | 3# |  |  |  |  | 2017-02-01
| 生活热水二期二次循环泵 | IRG25-125 | 新界 | 新界泵业有限公司 | 流量4m³/h，扬程20m，功率0.75KW，转速2900r/min。电机型号：Y1801-2 |  | 4# |  |  |  |  | 2017-02-01
| 生活热水二期二次循环泵 | SGLR25-125 | 新界 | 新界泵业有限公司 | 流量4m³/h，扬程20m，功率0.75KW，转速2900r/min。电机型号：YX3-80M1-2 |  | 5# |  |  |  |  | 2016-01-01
| 生活热水二期二次循环泵 | SGLR25-125 | 新界 | 新界泵业有限公司 | 流量4m³/h，扬程20m，功率0.75KW，转速2900r/min。电机型号：YX3-80M1-2 |  | 6# |  |  |  |  | 2016-01-01
| 生活热水二期二次循环泵 | IRG25-125 | 新界 | 新界泵业有限公司 | 流量4m³/h，扬程20m，功率0.75KW，转速2900r/min。电机型号：Y1801-2 |  | 7# |  |  |  |  | 2017-02-01
| 生活热水二期二次循环泵 | SGLR25-125 | 新界 | 新界泵业有限公司 | 流量4m³/h，扬程20m，功率0.75KW，转速2900r/min。电机型号：YX3-80M1-2 |  | 8# |  |  |  |  | 2017-03-01
| 生活热水二期二次循环泵 | IRG25-125 | 新界 | 新界泵业有限公司 | 流量4m³/h，扬程20m，功率0.75KW，转速2900r/min。电机型号：Y2-2-80M1-2 |  | 9# |  |  |  |  | 2019-03-01
| 生活热水二期二次循环泵 | IRG25-125 | 新界 | 新界泵业有限公司 | 流量4m³/h，扬程20m，功率0.75KW，转速2900r/min。电机型号：Y1801-2 |  | 10# |  |  |  |  | 2014-02-01
| 1号一期二次补水泵 | 40GDD6-125×7 | 广一 | 广州第一水泵厂 | 流量6m³/h，扬程84m，功率3KW，转速2900r/min。电机型号：Y100L-2B5 |  | 1# |  |  |  |  | 1999-07-01
| 2号一期二次补水泵 | BLT8-10 | 新界 | 新界泵业有限公司 | 流量8m³/h，扬程90m，功率4KW，转速2900r/min。电机型号：Y2112M-2 |  | 2# |  |  |  |  | 2014-04-01
| 离子交换器 | 钠离子树脂交换器 | —— | —— | 高：1.6m，直径0.8m；体积：0.8m3 |  | 1#
| 离子交换器 | 钠离子树脂交换器 | —— | —— | 高：1.6m，直径0.8m；体积：0.8m3 |  | 2#
| 冷温补水泵 | GDL36-125×5级 | 广一 | 广州第一水泵厂 | 流量36m³/h，扬程60m，功率11KW，转速2900r/min。电机型号：Y160M1-2 |  | 1# |  |  |  |  | 1999-07-01
| 冷温补水泵 | GDL36-125×5级 | 广一 | 广州第一水泵厂 | 流量36m³/h，扬程60m，功率11KW，转速2900r/min。电机型号：Y160M1-2 |  | 2# |  |  |  |  | 1999-07-01
| 生活热水一次补水泵 | 40GDL6-12×3 | 冠力 | 广州第一水泵厂 | 流量6m³/h，扬程36m，功率1.5KW，转速2900r/min。电机型号：Y90S-2B5 |  | 1# |  |  |  |  | 1998-12-01
| 生活热水一次补水泵 | 40GDL6-12×3 | 冠力 | 广州第一水泵厂 | 流量6m³/h，扬程36m，功率1.5KW，转速2900r/min。电机型号：Y90S-2B5 |  | 2# |  |  |  |  | 1998-12-01
| 1号供暖二期二次补水泵 | BLT8-10 | 新界 | 新界泵业有限公司 | 流量8m³/h，扬程92m，功率4KW，转速2900r/min。电机型号：YX3-112M-2 |  | 1# |  |  |  |  | 2015-07-01
| 2号供暖二期二次补水泵 | 40GDL6-12×7 | 冠力 | 广州第一水泵厂 | 流量6m³/h，扬程84m，功率3KW，转速2900r/min。电机型号：Y100L-2B5 |  | 2# |  |  |  |  | 1999-04-01
| 隔膜式气压水罐 | R2000S-172 | 万泉 | 北京丰台万泉压力容器厂 | 容积3.64m³，设计压力1.0MPa,工作压力0.9 MPa，设计温度90℃ |  | 1# |  |  |  |  | 2000-07-01
| 冷却塔 | SQR450S | 顿汉布什 | 烟台顿汉布什 | 额定功率5.5×2KW，冷却水循环40m³/h |  | 1# |  |  |  |  | 2016-04-01
| 冷却塔 | SQR450S | 顿汉布什 | 烟台顿汉布什 | 额定功率5.5×2KW，冷却水循环40m³/h |  | 2# |  |  |  |  | 2016-04-01
| 冷却塔 | SQR450S | 顿汉布什 | 烟台顿汉布什 | 额定功率5.5×2KW，冷却水循环40m³/h |  | 3# |  |  |  |  | 2016-04-01
| 冷却塔 | SQR450S | 顿汉布什 | 烟台顿汉布什 | 额定功率5.5×2KW，冷却水循环40m³/h |  | 4# |  |  |  |  | 2016-04-01