## 封面1 工程量清单
| 国安第一城2019年春检维修项目（制冷机维修） |  |  | 工程
工 程 量 报 价
投 标 人：
(单位公章)
造价咨询人：
(单位公章及成果专用章)
编制时间：

## 扉页1 工程量清单
| 国安第一城2019年春检维修项目（制冷机维修） |  |  |  | 工程
工 程 量 报 价
投 标 人： |  |  | 法定代表人或 委托代理人：
|  | (单位公章) |  | (签字盖章)
报价金额大写（小写）： |  | 捌万捌仟贰佰伍拾柒元叁角（88257.3元） | 法定代表人或 委托代理人：
|  | (单位公章及成果专用章) |  | (签字盖章)
编 制 人： |  |  | 复 核 人：
|  | (造价人员签字盖专用章) |  | (造价工程师签字盖专用章)
编制时间：

## 表1-5 单位工程费汇总表
单位工程费汇总表
工程名称：国安第一城2019年春检维修项目（制冷机维修） | [5 empty] | 第 1 页 共 1 页
序号 | 名称 | 计算 基数 | 费率(%) | 金额 (元) | 其中：（元）
[5 empty] | 人工费 |  | 材料费 | 机械费
1 | 分部分项工程量清单计价合计 | / | / | 76630 | 19000 |  | 57130 | 500
2 | 措施项目清单计价合计 | / | /
2.1 | 单价措施项目工程量清单计价合计 | / | /
2.2 | 其他总价措施项目清单计价合计 | / | /
3 | 其他项目清单计价合计 | / | / |  | / |  | / | /
4 | 规费 | 直接费中的人工费+机械费 | 6% | 1170 | / |  | / | /
5 | 安全生产、文明施工费 | 不含税金和安全生产、文明施工的建安造价 | / | 300 | / |  | / | /
6 | 税前工程造价 | 不含税金的建安造价 | / | 78100
6.1 | 其中：进项税额 | 见增值税进项税额计算汇总表 | / |  | / |  | / | /
7 | 销项税额 | 税前工程造价-进项税额 |  |  | / |  | / | /
8 | 增值税应纳税额 | 销项税额-进项税额 | / |  | / |  | / | /
9 | 附加税费 | 增值税应纳税额 |  |  | / |  | / | /
10 | 税金 | 增值税应纳税额+附加税费 | 13% | 10157.3 | / |  | / | /
/ | 合计 | / | / | 88257.3

## 表1-6 分部分项工程量清单与计价表
分部分项工程量清单与计价表
工程名称：国安第一城2019年春检维修项目（制冷机维修） | [5 empty] | 第 1 页 共 2 页
序号 | 项目编码 | 项目名称 | 项目特征 | 计量 单位 | 工程 数量 |  | 金额（元）
[7 empty] | 综合单价 | 合价
1 | 030101B01001 | 组合式空调机组维修 | 1.名称:美的组合式空调机组维修 2.风机轴1根，风机轴承2个 3.轴承品牌:日本进口ASAHI 4.规格型号:P207 5.轴材质：不锈钢管材 6.系统试运行，达到使用及验收要求 7.部位:福安宫16层3#新风机房 | 台 | 1 |  | 2110 | 2110
2 | 030101B01002 | 组合式空调机组维修 | 1.名称:美的组合式空调机组维修 2.风机轴1根，风机轴承2个 3.轴承品牌:日本进口ASAHI 4.规格型号:P210 5.轴材质：不锈钢管材 6.系统试运行，达到使用及验收要求 7.部位:福安宫2层2#新风机房 | 台 | 1 |  | 2170 | 2170
3 | 030101B01012 | 溴化锂制冷机 | 1.名称:制冷机显示屏更换 2.型号：NT620C-ST141 3.品牌：欧姆龙OMRON 4.原制冷机显示屏拆除 5.系统调试、试运行，达到使用及验收要求 6.施工部位:东便门制冷机房 | 套 | 1 |  | 18500 | 18500
4 | 030101B01013 | 溴化锂制冷机 | 1.名称:制冷机显示屏更换 2.型号：LGC-X21-O2O 3.品牌：LG 4.原制冷机显示屏拆除 5.系统调试、试运行，达到使用及验收要求 6.施工部位:右安门制冷机房 | 套 | 1 |  | 17600 | 17600
5 | 030101B01014 | 溴化锂制冷机 | 1.名称:溴化锂溶液补充 2.型号：50% 3.品牌：三汇能环 4.检漏补漏、溶液再生过滤、内腔清洗 5.系统调试、试运行，达 | 吨 | 0.5 |  | 33500 | 16750
/ | / | 本页小计 | / | / | / |  | / | 57130
分部分项工程量清单与计价表
工程名称：国安第一城2019年春检维修项目（制冷机维修） | [5 empty] | 第 2 页 共 2 页
序号 | 项目编码 | 项目名称 | 项目特征 | 计量 单位 | 工程 数量 |  | 金额（元）
[7 empty] | 综合单价 | 合价
到使用及验收要求 6.施工部位:广安门1#制冷机
/ | / | 本页小计 | / | / | / |  | / | 0
/ | / | 合 计 | / | / | / |  | / | 57130

## 表1-8 总价措施项目清单与计价表
总价措施项目清单与计价表
工程名称：国安第一城2019年春检维修项目（制冷机维修） |  |  | 第 1 页 共 1 页
序号 | 项目编码 | 项目名称 |  | 金额（元）
1 安全生产、文明施工费
1 | 031302001001 | 安全生产、文明施工费 |  | 600
| / | 小计
2 其他总价措施项目
1 | 031302B01001 | 冬季施工增加费
2 | 031302B02001 | 雨季施工增加费
3 | 031302002001 | 夜间施工增加
4 | 031302004001 | 二次搬运费
5 | 031302B03001 | 生产工具用具使用费
6 | 031302B04001 | 检验试验配合费
7 | 031302B05001 | 工程定位复测场地清理费
8 | 031302B06001 | 停水停电增加费
9 | 031302006001 | 已完工程及设备保护费
10 | 031302007001 | 高层施工增加
11 | 031302B07001 | 垂直运输费
12 | 031302B08001 | 施工与生产同时进行增加费用
13 | 031302B09001 | 有害环境中施工增加费
14 | 031301017001 | 脚手架搭拆
| / | 小计 |  | 600

## 表1-15 主要材料、设备明细表
主要材料、设备明细表
工程名称：国安第一城2019年春检维修项目（制冷机维修） | [6 empty] | 第 1 页 共 1 页
序号 | 编码 | 名称 | 规格型号 | 单位 | 数量 | 单价 （元） |  | 合价 （元） | 备注
1 | 030101B01001 | 风机轴 |  | 根 | 1 | 750 |  | 750 | 福安宫16层
2 |  | 风机轴承 | P207 | 个 | 2 | 680 |  | 1360 | 福安宫16层
3 |  | 风机轴 |  | 根 | 1 | 750 |  | 750 | 福安宫2层
4 |  | 风机轴承 | P210 | 个 | 2 | 720 |  | 1440 | 福安宫2层
5 | 030101B01012 | 显示屏更换 | NT620C-ST141 | 个 | 1 | 18500 |  | 18500 | 东便门制冷机房
6 | 030101B01013 | 显示屏更换 | LGC-X21-O2O | 个 | 1 | 17600 |  | 17600 | 右安门制冷机房
7 | 030101B01014 | 溴化锂溶液 | 50% | 吨 | 0.5 | 33500 |  | 16750
8
9
10
11
12
13
14
15
16
17
| 合计 | [6 empty] | 57150

## 增值税进项税额计算汇总表
增值税进项税额计算汇总表
工程名称：国安第一城2019年春检维修项目（制冷机维修） |  | 第 1 页 共 1 页
序号 | 项目名称 |  | 金额(元)
1 | 材料费进项税额
2 | 机械费进项税额
3 | 设备费进项税额
4 | 安全生产、文明施工费进项税额
5 | 其他以费率计算的措施费进项税额
6 | 企业管理费进项税额
7 | 暂列金额进项税额
8 | 专业工程暂估价进项税额
9 | 计日工进项税额
合计