## 清单
新华创新产业园8层空调改造项目工程量清单计价表
序号 | 名称 | 项目特征描述 | 单位 | 工程量 | 审核工程量 | 审核不含税单价（元） | 审核合价 | 不含税单价（元） | 不含税合价（元） | 备注
一、拆除工程 | [8 empty] | 5846.64
1 | 风机盘管FP-85 | 1.名称:风盘移位 2.符合设计、二次优化及施工规范、招标文件中的技术要求 | 台 | 6 | 6 | 350 | 2100 | 350 | 2100
2 | 镀锌钢管拆除 | 1.名称:镀锌钢管拆除 2.规格:DN20 3.包含管件、阀门、支架、管道保温层、保护层等拆除 4.搬运至指定位置，码放整齐 5.未尽事宜详见设计图纸、招标文件、满足设计及相关规范要求 | m | 60 | 60 | 7.55 | 453 | 7.55 | 453
3 | 通风管道拆除 | 1.名称:通风管道拆除 2.规格:周长1200mm以内 3.包含管件、支架、风道保温层、保护层等拆除 4.搬运至指定位置，码放整齐 5.未尽事宜详见设计图纸、招标文件、满足设计及相关规范要求 | ㎡ | 42 | 42 | 36.2 | 1520.4 | 36.2 | 1520.4
4 | 风口、散流器拆除 | 1.名称:风口、散流器拆除（型号综合考虑） 2.搬运至指定位置，码放整齐 3.未尽事宜详见设计图纸、招标文件、满足设计及相关规范要求 | 个 | 28 | 28 | 63.33 | 1773.24 | 63.33 | 1773.24
二、空调设备 | [6 empty] | 0 |  | 17312.62
5 | 风机盘管FP-85 | 1.名称:风机盘管 2.型号:FP-85 3.遥控控制，带回风箱 4.吊装，包含设备支吊架制作安装 5.设备保温绝热，支吊架除锈刷漆 6.未尽事宜详见设计图纸、招标文件、满足设计及相关规范要求 | 台 | 13 | 13 | 1178.36 | 15318.68 | 1178.36 | 15318.68
6 | 遥控器 | 1.名称:液晶温控器带遥控器 2.未尽事宜详见设计图纸、招标文件、满足设计及相关规范要求 | 台 | 13 | 13 | 120 | 1560 | 153.38 | 1993.94
三、空调风系统 | [6 empty] | 0 |  | 30723.53
7 | 通风管道 | 1.名称:碳钢风管 2.材质:镀锌薄钢板 3.形状:矩形 4.板材厚度:0.75mm 5.包含管道支吊架制作安装 6.支吊架除锈刷漆 7.未尽事宜详见设计图纸、招标文件、满足设计及相关规范要求 | ㎡ | 70.8 | 70.8 | 122.44 | 8668.752 | 122.44 | 8668.752
8 | 软风道 | 1.名称:软接头制作安装 2.材质:铝箔 3.未尽事宜详见设计图纸、招标文件、满足设计及相关规范要求 | ㎡ | 52.8 | 52.8 | 200.26 | 10573.728 | 200.26 | 10573.728
9 | 通风管道绝热 | 1.绝热材料品种:橡塑材料 2.绝热厚度:30mm 3.未尽事宜详见设计图纸、招标文件、满足设计及相关规范要求 | ㎡ | 71 | 71 | 65 | 4615 | 65 | 4615
10 | 送风口 | 1.名称:送风口 2.型号:600*600mm 3.未尽事宜详见设计图纸、招标文件、满足设计及相关规范要求 | 个 | 35 | 35 | 113.63 | 3977.05 | 113.63 | 3977.05
11 | 回风口 | 1.名称:回风口 2.型号:600*600mm 3.未尽事宜详见设计图纸、招标文件、满足设计及相关规范要求 | 个 | 27 | 27 | 107 | 2889 | 107 | 2889
四、空调水系统 | [6 empty] | 0 |  | 15272.157
12 | 镀锌钢管 | 1.名称:镀锌钢管 2.安装部位:室内 3.介质:空调水 4.规格、压力等级:DN20 5.连接形式:螺纹连接 6.包含管道支吊架制作安装 7.除锈刷漆 8.压力试验及吹、洗设计要求:水压试验 9.未尽事宜详见设计图纸、招标文件、满足设计及相关规范要求 | 米 | 112 | 112 | 40 | 4480 | 40 | 4480
13 | 镀锌钢管 | 1.名称:镀锌钢管 2.安装部位:室内 3.介质:空调水 4.规格、压力等级:DN25 5.连接形式:螺纹连接 6.包含管道支吊架制作安装 7.除锈刷漆 8.压力试验及吹、洗设计要求:水压试验 9.未尽事宜详见设计图纸、招标文件、满足设计及相关规范要求 | 米 | 20 | 20 | 47 | 940 | 47 | 940
14 | 管道保温 | 1.绝热材料品种:橡塑制品 2.绝热厚度:30mm 3.未尽事宜详见设计图纸、招标文件、满足设计及相关规范要求 | m³ | 2 | 0.75 | 2072 | 1554 | 2072 | 4144
15 | 螺纹阀门 | 1.名称:闸阀 2.规格:DN20 3.连接方式：螺纹连接 4.安装 5.未尽事宜详见设计图纸、招标文件、满足设计及相关规范要求 | 个 | 26 | 26 | 42 | 1092 | 42 | 1092
16 | 过滤器 | 1.名称:过滤器 2.规格、压力等级:DN20 3.连接形式:螺纹连接 4.未尽事宜详见设计图纸、招标文件、满足设计及相关规范要求 | 个 | 13 | 13 | 34.089 | 443.157 | 34.089 | 443.157
17 | 电磁阀 | 1.名称:电动两通阀 2.材质:铜 3.规格、压力等级:DN20 4.连接形式:丝接 5.未尽事宜详见设计图纸、招标文件、满足设计及相关规范要求 | 个 | 13 | 13 | 138 | 1794 | 245 | 3185
18 | 不锈钢波纹管 | 1.名称:不锈钢波纹管 2.规格:DN20 3.未尽事宜详见设计图纸、招标文件、满足设计及相关规范要求 | 个 | 26 | 26 | 18 | 468 | 38 | 988
五、电气系统 | [6 empty] | 0 |  | 6661.09
19 | 电气配管 | 1.名称:电气配管 2.规格:JDG20 3.配置形式:明配 4.过路盒（箱）供应、安装 5.管堵，剔槽 6.包含支吊架制作安装，除锈刷漆 7.未尽事宜详见设计图纸、招标文件、满足设计及相关规范要求 | m | 106 | 106 | 19.836 | 2102.616 | 19.836 | 2102.616
20 | 金属软管 | 1.名称:金属软管 2.规格:DN20 3.未尽事宜详见设计图纸、招标文件、满足设计及相关规范要求 | m | 74 | 74 | 31 | 2294 | 31 | 2294
21 | 电线 | 1.名称:电线 2.配线形式:动力线路 3.规格型号：ZRBV 2.5m2 4.材质:铜芯 5.配线部位:管内 6.穿引线，焊接包头等 7.未尽事宜详见设计图纸、招标文件、满足设计及相关规范要求 | m | 318.2 | 318 | 4.09 | 1300.62 | 4.09 | 1301.438
22 | 接线盒 | 1.名称:接线盒 2.材质:钢制 3.规格:86H 4.安装形式:暗装 5.未尽事宜详见设计图纸、招标文件、满足设计及相关规范要求 | 个 | 37 | 0 |  | 0 | 9.912 | 366.744
23 | 接线盒 | 1.名称:接线盒 2.材质:钢制 3.规格:86H 4.安装形式:明装 5.未尽事宜详见设计图纸、招标文件、满足设计及相关规范要求 | 个 | 37 | 37 | 16.116 | 596.292 | 16.116 | 596.292
| 直接费合计（税前价） | [5 empty] | 70513.535 |  | 75816.037
| 安全文明施工费 |  | 元 |  |  | 调试费 | 705.1354 |  | 0
| 税金 | 9% | 元 |  |  |  | 6409.6803 |  | 6823.4433
| 总计 | [5 empty] | 77628.3507 |  | 82639.4803
注： 1.本表综合单价(包含人工费、材料费、机械费、措施费、管理费利润及规费、风险等全部内容)，价税分离。 2.投标工程量暂定，清单项如有补充可列入补充项。 3.定标后跟据各项目情况分项目、分批次签订单项施工合同，工程量以施工合同为准，单价执行本表综合单价，本表清单缺项的双方以市场价格共同商定 。 3.配管配线损耗均考虑在综合单价中。 4.线管、桥架、管道等的穿墙穿楼板开洞、封堵恢复、防水修复均考虑在综合单价中。 5.风机吊支架及风管均已含在风机风管清单项中，不单独计入。