## 冰机
一、控制柜
序号 | 名 称 | 型 号 及 规 格 | 数量 | 套数 | 品牌 | 备注
1 | 断路器 | EA9AN2C10 | 1 | 5 | 施耐德 220v空开含交换机，光纤收发器2个空开
2 | 可编程控制器 | 6ES7 288-1SR30-0AA0 | 1 | 5 | 西门子
3 | 触摸屏(7寸） | 6AV6 648-0CC11-3AX0 | 1 | 5 | 西门子, 带触摸屏防护罩
4 | 模拟量输出模块 | 6ES7 288-3AQ04-0AA0 4输出AO | 2 | 5 | 西门子
5 | 热电阻输入模块 | 6ES7 288-3AR04-0AA0 4路输入RTD | 2 | 5 | 西门子
6 | 压力电阻输入模块 | 6ES7 288-3AE08-0AA0 8路AI | 2 | 5 | 西门子
7 | 中间继电器 | RKE2CO730LT+SKC08-E AC220V | 若干 | 5 | 西门子
8 | 热继电器 | GTH-22/1.9A(1~1.6) | 1 | 5
9 | 通讯模块 | DP01 | 1 | 5
10 | 通讯线 | 通用标准 | 1 | 5
11 | 工业交换机 | TP-LINK TL-SF1005 5口 | 1 | 5
12 | 交流接触器 | MC-25b AC220V,1A1B 50/60HZ | 1 | 5
13 | 交流接触器 | MC-9b AC220V,1A1B 50/60HZ | 3 | 5
14 | 控制变压器 | BK-500 AC380/220V,24V 带端子 | 1 | 5
15 | 电源模块 | 6ES7 288-0CD10-0AA0 24VDC/3A | 1 | 5 | 西门子
16 | 熔断器 | RT18-32 6A | 1 | 5 | 施耐德
17 | 熔断体 |  | 若干 | 5
18 | 压敏电阻 |  | 若干 | 5
19 | 急停开关 | LA38-02MXS/203 红色 | 1 | 5 |  | 带防撞罩
20 | 指示灯 | ~220V 白 | 1 | 5 | 德力西
21 | 带灯蜂鸣器 | 红色 ~220V | 1 | 5 | 德力西
22 | 接线端子 | JUK5N | 40 | 5
23 | 接线端子 JUK5N 15 | JUK5N | 15 | 5
24 | 接线端子 JUK5N 15 | JUK5N | 15 | 5
25 | 接线端子 JUK5N 15 | JUK5N | 15 | 5
26 | 压力表 | 2.4MPA | 2 | 5
27 | 线槽_+盖 |  | 若干 | 5
28 | 压力表 | 1.5MPA | 1 | 5
29 | 控制柜 |  | 1 | 5 | 标明尺寸
30 | 二次导线连接 | 内部配线 | 1 | 5
31 | 接线防护部件 |  | 1 | 5
32 | 系统设计与程序编写 | 整个系统 | 1 | 5
33 | 现场接线，调试 | / | 1 | 5 |  | 接线调试
34 | 转换器（发送） | UT-2577SM-SC | 个 | 2 |  | 3#一次盐水一楼、液氯包装现场各一个
35 | 转换器（接收） | UT-2578SM-SC | 个 | 2 |  | 3#一次盐水一楼、液氯包装现场各一个
36 | 光纤 | 铠装 粗 | 若干 | 1 |  | 3#一次盐水一楼、液氯包装现场各一套
二、上位机
序号 | 品名 | 型号及规格 | 数量 | 套数 | 备注 | 备注
1 | 工控机 | DELL i5,8G内存，256G SSD+500G机械硬盘 | 1 | 1 | DELL | 小机箱，音箱
2 | win7系统 | win7 sp1 64位专业版 长期正版授权 | 1 | 1 | windows | 开通OPC，并调试正常
3 | 显示器 | 22英寸，DELL | 1 | 1 | DELL | 带DP 口
4 | 键盘/鼠标 | USB | 1 | 1 | DELL | USB
5 | 交换机 | MOXA 220v | 2 | 1 | MOXA | 包含多模跳线，多模尾纤(ST-ST)
6 | 网关转换器 | Modbus/PROFIBUS-DP网关PM-160 | 2 | 1 | MOXA | 包含光模块多模跳线，多模尾纤(ST-ST)
7 | 组态软件 | 1024点 wincc+正版授权运行狗 | 1 | 1 |  | 最终版所有PLC,上位机，触屏程序，密码备份后交用户
8 | 通讯转换器 | 通用型 | 2 | 1
9 | 工业级RS485信号隔离中继器 | TERI 2201R | 若干 | 1
10 | 系统设计与程序编写 | 整个系统 | 1 | 1
11 | 现场接线，调试 | / | 1 | 1 |  | 接线调试

## 溴化锂
一、控制柜
序号 | 名 称 | 型 号 及 规 格 | 数量 | 套数 | 品牌 | 备注
1 | 断路器 | EA9AN2C10 | 1 | 3 | 施耐德 220v空开含交换机，光纤收发器2个空开
2 | 可编程控制器 | 6ES7 288-1SR30-0AA0 | 1 | 3 | 西门子
3 | 触摸屏(7寸） | 6AV6 648-0CC11-3AX0 | 1 | 3 | 西门子, 带触摸屏防护罩
4 | 中间继电器 | RKE2CO730LT+SKC08-E AC220V | 若干 | 3 | 西门子
5 | 模拟量输出模块 | 6ES7 288-3AQ04-0AA0 4输出AO | 2 | 3 | 西门子
6 | 热电阻输入模块 | 6ES7 288-3AR04-0AA0 4路输入RTD | 2 | 3 | 西门子
7 | 压力电阻输入模块 | 6ES7 288-3AE08-0AA0 8路AI | 2 | 3 | 西门子
8 | 热继电器 | GTH-22/1.9A(1~1.6) | 1 | 3
9 | 通讯模块 | 上海繁易 FXbox-4G | 1 | 3
10 | 通讯线 | 通用标准 | 若干 | 3
11 | 工业交换机 | TP-LINK TL-SF1005 5口 | 1 | 3
12 | 交流接触器 | MC-25b AC220V,1A1B 50/60HZ | 1 | 3
13 | 交流接触器 | MC-9b AC220V,1A1B 50/60HZ | 3 | 3
14 | 控制变压器 | BK-500 AC380/220V,24V 带端子 | 1 | 3
15 | 变频器 | ACS510-01-017A-4 | 1 | 3
16 | 变频器操作面板 | ACS-CP-D(中/英文) | 1 | 3
17 | 浪涌吸收器 | AS-3(0.1uF+100Ω) | 4 | 3
18 | 变频柜 |  | 1 | 3
19 | 电源模块 | 6ES7 288-0CD10-0AA0 24VDC/3A | 1 | 3 | 西门子
20 | 熔断器 | RT18-32 6A | 1 | 3 | 施耐德
20 | 熔断体 |  | 若干 | 3
21 | 压敏电阻 |  | 若干 | 3
22 | 急停开关 | LA38-02MXS/203 红色 | 1 | 3 |  | 带防撞罩
23 | 指示灯 | ~220V 白 | 1 | 3 | 德力西
24 | 带灯蜂鸣器 | 红色 ~220V | 1 | 3 | 德力西
25 | 接线端子 | JUK5N | 40 | 3
26 | 接线端子 JUK5N 15 | JUK5N | 15 | 3
27 | 接线端子 JUK5N 15 | JUK5N | 15 | 3
28 | 接线端子 JUK5N 15 | JUK5N | 15 | 3
29 | 压力表 | 2.4MPA | 2 | 3
30 | 线槽_+盖 |  | 若干 | 3
31 | 压力表 | 1.5MPA | 1 | 3
32 | 控制柜 |  | 1 | 3 | 标明尺寸
33 | 二次导线连接 | 内部配线 | 1 | 3
34 | 接线防护部件 |  | 1 | 3
35 | 系统设计与程序编写 | 整个系统 | 1 | 3
36 | 现场接线，调试 | / | 1 | 3 |  | 接线调试
37 | 转换器（发送） | UT-2577SM-SC | 个 | 2 |  | 1#、3#盐酸冷冻现场各一个
38 | 转换器（接收） | UT-2578SM-SC | 个 | 2 |  | 1#、3#盐酸冷冻现场各一个
39 | 光纤 | 铠装 粗 | 若干 | 1 |  | 1#、3#盐酸冷冻现场现场各一套
二、上位机
序号 | 品名 | 型号及规格 | 数量 | 套数 | 备注 | 备注
1 | 工控机 | DELL i5,8G内存，256G SSD+500G机械硬盘 | 1 | 1 | DELL | 小机箱，音箱
2 | win7系统 | win7 sp1 64位专业版 长期正版授权 | 1 | 1 | windows | 开通OPC，并调试正常
3 | 显示器 | 22英寸，DELL | 2 | 1 | DELL | 带DP 口
4 | 键盘/鼠标 | USB | 1 | 1 | DELL | USB
5 | 交换机 | MOXA 220v 16口 | 2 | 1 | MOXA | 包含多模跳线，多模尾纤(ST-ST)
6 | 网关转换器 | Modbus/PROFIBUS-DP网关PM-160 | 2 | 1 | MOXA | 包含光模块多模跳线，多模尾纤(ST-ST)
7 | 组态软件 | 1024点 wincc+正版授权运行狗 | 1 | 1 |  | 最终版所有PLC,上位机，触屏程序，密码备份后交用户
8 | 通讯转换器 | 通用型 | 2 | 1
9 | 工业级RS485信号隔离中继器 | TERI 2201R | 若干 | 1
10 | 系统设计与程序编写 | 整个系统 | 1 | 1
11 | 现场接线，调试 | / | 1 | 1 |  | 接线调试