## Selection
屏蔽电泵选型表
序号 | 位 号 | 位号 | 运 行 数 据 | [8 empty] | 型 号 |  |  |  | 数量 | 电机功率 |  | 额定电流 | 起动电流 |  | NPSHr | 防爆等级 |  |  | 单价（元）
|  |  | 液 体 |  | 温度 | 粘度 | 密度 | 流 量 | 扬程 | NPSHa
[5 empty] | (℃) | (cP) | (kg/L) | (m³/h) | (m) | (m) | [6 empty] | （kW） |  | （A） | （A） |  | (m)
1 |  |  | 溴化锂溶液 |  | 110 |  | 1.7 | 120 | 16 |  |  | NP150-125E/621H4-F |  |  |  |  | 18.5 |  | 42 | 166 |  | 0.55 | —— |  |  | 26600
2
3
4
5
6
7
8
9
10
11
12
13
备注： |  |  |  | 1、电源：380V x 50HZ x 3Φ；
2、He检漏率小于1x10-8Pa.m3/s。
Rev. | [12 empty] | 批 准 | 检 查 |  |  |  | 制 表 |  |  | 文件编号 |  |  |  | 日期
[13 empty] | 汪细权 | 陈智达 |  |  |  | 郑坤祥 |  |  | SW-211112 |  |  |  | 2021.06.11
合肥新沪屏蔽泵有限公司 | [10 empty] | Tel:+86-551-62379850 |  |  |  | Fax:+86-551-62379851 | [8 empty] | www.xinhu.com