## 总表
新疆华泰智能监控系统配置清单
1、3#电解主控室盐酸操作台
序号 | 品名 | 型号及规格 | 单位 | 数量 | 备注
1 | 2台荏原&1台LS 机组配套控制柜 及控制系统 | 含控制器、 触摸屏、 变频器、 其它电气件、 现场实勘调研及程序开发 | 套 | 3 | 用于1#盐酸冷冻现场，每套配置详见分表1
2 | 5台三洋机组通讯模块 | 6ES72411CH320XB0 | 个 | 5 | 根据原来控制柜进行补充
3 | 8台机组群 (5台三洋&2台荏原&1台LS) 中央控制系统 | 含机房监控设备、 现场调试费、 现场实勘调研及程序开发 | 套 | 1 | 用于总控室，每套配置详见分表2
| 转换器（发送） | UT-2577SM-SC | 个 | 2 | 1#、3#盐酸冷冻现场各一个
4 | 转换器（接收） | UT-2578SM-SC | 个 | 2 | 1#、3#盐酸冷冻现场各一个
5 | 光纤 | 铠装 粗 500米 | 套 | 2 | 1#、3#盐酸冷冻现场现场各一套
2、3#一次盐水三楼主控室操作台
序号 | 品名 | 型号及规格 | 单位 | 数量 | 备注
1 | 5台武汉新世界制冷 机组配套控制柜 及控制系统 | 含控制器、 触摸屏、 变频器、 其它电气件、 现场实勘调研及程序开发 | 套 | 5 | 分别用于3#一次盐水一楼、液氯包装两个现场,每套配置详见分表1
2 | 5台武汉新世界制冷机组群 中央控制系统 | 含机房监控设备、 现场调试费、 现场实勘调研及程序开发 | 套 | 1 | 用于总控室，每套配置详见分表2
| 转换器（发送） | UT-2577SM-SC | 个 | 2 | 3#一次盐水一楼、液氯包装现场各一个
3 | 转换器（接收） | UT-2578SM-SC | 个 | 2 | 3#一次盐水一楼、液氯包装现场各一个
4 | 光纤 | 铠装 粗 500米 | 套 | 2 | 3#一次盐水一楼、液氯包装现场各一套
3、其它项
序号 | 品名 | 型号及规格 | 单位 | 数量 | 备注
1 | 控制编程软件 | PLC编程软件 | 套 | 1
2 | 组态编程软件 | 组态开发软件 | 套 | 1
3 | 整个系统调试 | 3#电解主控室盐酸操作台与3#一次盐水三楼主控室操作台 | 项 | 1
4 | 管理费 | 所有人员调度及进度管理 | 项 | 1
5 | 利润 | 销售利润 | 项 | 1
6 | 增值税税金 | 13% | 项 | 1

## 分表1
控制柜及控制系统配置清单
序号 | 品名 | 型号及规格 | 单位 | 数量 | 备注
1 | CPU | S7-200 SMART | 个 | 1
2 | 工业交换机 | TP-LINK TL-SF1005 5口 | 个 | 1
3 | 继电器 |  | 个 | 6
4 | 塑壳断路器 | 施耐德EZD100E3100N | 个 | 1
5 | 交流接触器 | MC-25b AC220V,1A1B 50/60HZ | 个 | 1
6 | 交流接触器 | MC-9b AC220V,1A1B 50/60HZ | 个 | 1
7 | 交流接触器 | MC-9b AC220V,1A1B 50/60HZ | 个 | 1
8 | 热继电器 | GTH-22/1.9A(1~1.6) | 个 | 1
9 | 交流接触器 | MC-9b AC220V,1A1B 50/60HZ | 个 | 1
10 | 热继电器 | GTH-22/1.9A(1~1.6) | 个 | 1
11 | 断路器 | BKN 2P/6A | 个 | 1
12 | 接触器辅助触点 | UA-4 2a2b | 个 | 4
13 | 触摸屏 | 西门子SMART 1000IE V3 | 个 | 1
14 | 处理器 | 6ES7288-1SR60-0AA0 36输入/24输出 | 个 | 1
15 | 开关量输入输出 | 16入16出（继电器输出） | 个 | 1
16 | 模拟量输出模块 | 6ES7 288-3AQ04-0AA0 4输出AO | 个 | 1
17 | 热电阻输入模块 | 6ES7 288-3AR04-0AA0 4路输入RTD | 个 | 2
18 | 通讯模块 | DP01 | 个 | 1
19 | 通讯线 | 通用标准 | 个 | 1
20 | 直流电源 | 通用标准 | 个 | 1
21 | 变频器 | ACS510-01-017A-4 | 个 | 1
22 | 变频器操作面板 | ACS-CP-D(中/英文) | 个 | 1
23 | 浪涌吸收器 | AS-3(0.1uF+100Ω) | 个 | 4
24 | 急停开关-PB | PB S/W,LA42J,22P,1A1B,RED | EA | 1
25 | 防护罩 | KEG-015Y | EA | 1
26 | 控制变压器 | BK-500 AC380/220V,24V 带端子 | 个 | 1
27 | 中间继电器 | 施耐德RXM2LB2BD 220V | 个 | 16
28 | 熔断器座 | BSH10 32A,AC500/690V | 个 | 5
29 | 熔断体 | AC500/690V, 2A | EA | 2
30 | 熔断体 | AC500/690V, 4A | EA | 4
31 | 熔断体 | AC500/690V, 6A | EA | 4
32 | 压敏电阻 | MYL-2 470V | EA | 4
33 | 压敏电阻 | MYL-1 220V | EA | 3
34 | 蜂鸣器 | KMB-P80A2 AC220V 50HZ | EA | 1
35 | 线槽 | 50X55(高X宽) | M | 2.2
36 | 线槽 | 50X35(高X宽) | M | 3.3
37 | 线槽 | 50X25(高X宽) | M | 1.1
38 | 轴流风机(带防护罩) | KA1238HA2-B,20W | EA | 2
39 | 双层接线端子 | UKK5N （双层）（配一对终端挡片） | EA | 65
40 | 接线端子 | UK16N （配一对终端挡片） | EA | 8
41 | 端子号 （号码条 | LDF系列端子号，详见：端子图（LDF) | EA | 1
42 | 二次导线连接 | 内部配线 | EA | 1
43 | 接线防护部件 |  | EA | 1
44 | 控制柜柜体 | 1200*770*300 | EA | 1 | 溴化锂3套，冰机5套
45 | 变频器柜体 | 500*370*240 | EA | 1 | 溴化锂3套
46 | 程序编写 |  | 点位 | 150
47 | 调试支援 |  | EA | 1
48 | 辅材费 |  | 项 | 1
49 | 人工费 |  | 项 | 1
50 | 管理费 |  | 项 | 1
51 | 利润 |  | 项 | 1
52 | 增值税税金 |  | 项 | 1

## 分表2
中央控制系统配置清单
序号 | 品名 | 型号及规格 | 单位 | 数量 | 备注
1 | 工控机 | DELL i5,8G内存，256G SSD+500G机械硬盘 | 个 | 1
2 | win7系统 | win7 sp1 64位专业版 长期正版授权 | 个 | 1
3 | 显示器 | 22英寸，DELL | 个 | 1 | 3#电解主控室盐酸操作台，2个
4 | 键盘/鼠标 | USB | 个 | 1
5 | UPS不间断电源 | C3K 2400W 1P 220VAC 山特 | 个 | 1
6 | 可焊接15针SUB-D型针头（阳头）连接器 | 通用型 | 个 | 20
7 | 交换机 | 16口 | 个 | 2
8 | 网关转换器 | Modbus/PROFIBUS-DP网关PM-160 | 个 | 2
9 | 工业级RS485信号隔离中继器 | TERI 2201R | 个 | 4
10 | 打印机 | 惠普HP Laser NS MFP 1005w | 个 | 1
11 | 组态软件 | 1024点 wincc | 个 | 1
12 | 通讯转换器 | 通用型 | 个 | 2
13 | DTU | 上海繁易 FXbox-4G | 个 | 1
14 | 程序编写系统设计 | 整个系统 | 项 | 1
15 | 调试费 |  | 项 | 1
16 | 辅材费 |  | 项 | 1
17 | 人工费 |  | 项 | 1
18 | 管理费 |  | 项 | 1
19 | 利润 |  | 项 | 1
20 | 增值税税金 |  | 项 | 1