## 【标准导入表】设备管理
客户编号 | 设备名称 | 规格型号 | 品牌 | 生产厂家 | 铭牌 | 系统编码 | 设备编号 | 省 | 市 | 县 | 地址 | 出厂日期 | 是否锁定
170 | 溴化锂制冷机 | 制冷量2908KW冷水流量500M3/H，热水流量210M3/H冷水温度12-7°热水温度80-100°冷却水流量1206M3/H冷却水温度25-31°热水流量178M3/H热水温度80-100° | 荏原 | 烟台荏原空调设备有限公司 |  |  | 1 | 新疆 | 乌鲁木齐 | 天山区 | 米东区益民西街1868号
170 | 溴化锂制冷机 | 制冷量300x104KCAL/H冷水流量600M3/H，热水流量210M3/H冷水温度12-7°热水温度80-100°冷却水流量843M3/H冷却水温度28.5-37°热水流量210M3/H热水温度100-80° | 荏原 | 烟台荏原空调设备有限公司 |  |  | 2 | 新疆 | 乌鲁木齐 | 天山区 | 米东区益民西街1868号
170 | 溴化锂制冷机 | 制冷量300x104KCAL/H冷水流量600M3/H，热水流量210M3/H冷水温度12-7°热水温度80-100°冷却水流量843M3/H冷却水温度28.5-37°热水流量210M3/H热水温度100-80° | LS | LS东星空调系统（青岛）有限公司 |  |  | 3 | 新疆 | 乌鲁木齐 | 天山区 | 米东区益民西街1868号
170 | 螺杆制冷机 | 制冷量：738KW，型号W-JZLG20IIF250,额定功率250KW,温度控制-40/-12.5,制冷剂R22/990,重量6900,频率50HZ,额定电压380V | 新世界 | 武汉新世界制冷 |  |  | 1 | 新疆 | 乌鲁木齐 | 天山区 | 米东区益民西街1868号
170 | 螺杆制冷机 | 制冷量：738KW，型号W-JZLG20IIF250,额定功率250KW,温度控制-40/-12.5,制冷剂R22/990,重量6900,频率50HZ,额定电压380V | 新世界 | 武汉新世界制冷 |  |  | 2 | 新疆 | 乌鲁木齐 | 天山区 | 米东区益民西街1868号
170 | 螺杆制冷机 | 制冷量604kw，制冷剂R22，蒸发温度范围-23—0℃，重量7300kg，电压10kv，功率250kw，型号，V-NZlG20IIIF/250,频率50HZ | 新世界 | 武汉新世界制冷 |  |  | 3 | 新疆 | 乌鲁木齐 | 天山区 | 米东区益民西街1868号
170 | 螺杆制冷机 | 型号W-JLYLGF2.0III,液氯产量2000t/a，氯气流量3.0t/h，纯度98.5%，氯气压力250kpa，重量13365kg，产品编号J07339003 | 新世界 | 武汉新世界制冷 |  |  | 5 | 新疆 | 乌鲁木齐 | 天山区 | 米东区益民西街1868号
170 | 螺杆制冷机 | 型号W-JLYLGF2.0III,液氯产量2000t/a，氯气流量3.0t/h，纯度98.5%，氯气压力250kpa，重量13365kg，产品编号J07339003 | 新世界 | 武汉新世界制冷 |  |  | 6 | 新疆 | 乌鲁木齐 | 天山区 | 米东区益民西街1868号