## Sheet1
询价函
邀请单位
项目名称 | 氯乙烯车间冷冻冰机远传通信控制系统改造
项目属地部门 | 氯乙烯车间 | 费用类型 | 技措
联系人 | 耿峰 | 联系电话 | 18609910051
具体工作内容及工作量 | （一）提供1#装置氯乙烯7台武冷冰机，2#氯乙烯液4台武冷冰机，3#氯乙烯8台武冷冰机，3#氯乙烯2台大连冷冻冰机,共计21台机组控制柜改造及监控数据远传通信至指挥中心一楼操作室，并实现远程停机。 （二）控制柜内接线调试。 （三）改造完成后，启机正常运行72小时，提供机组控制完整程序及控制器程序密码。
工作标准 | 启机运行72小时，各项参数正常，远程通信正常，可远程停机。
付款方式 | 开具13%专用增值税发票，货到付40%，甲方具备更换条件，乙方进行改造更换及调试运行后付50%，质保金10%，质保期一年
工期 | 3天/台 | 质保期 | 12个月
询价函发放时间 | 2021.7.28 | 报价截止时间 | 2021.7.31
承办人签字 |  | 承办部门领导签字
报价（元）
报价单位签字盖章
联系人 |  | 联系电话
澄清事项：
填表说明： 1、此表单作为统一的报价依据，背景为白色部分由合同承办部门填写，背景为灰色部分由报价单位填写。 2、各专工在询价时要明确具体的工作内容和要求，与各报价单位充分交底，必要时邀请报价单位到现场了解情况。 3、各报价单位按照表中的要求进行报价，签字盖章后密封报至专工处，如有澄清事项，可在表中说明。 4、因自身原因无法满足报价要求，需在表中说明。
Note on C4: 生产或技措

## 明细
一、控制柜
序号 | 名 称 | 型 号 及 规 格 | 数量 | 套数 | 品牌 | 备注
1 | 断路器 | EA9AN2C10 | 2 | 21 | 施耐德 | 现场控制柜
2 | 可编程控制器 | 6ES7 288-1SR30-0AA0 | 1 | 21 | 西门子
3 | 触摸屏(7寸） | 6AV6 648-0CC11-3AX0 | 1 | 21 | 西门子 | 带触摸屏防护罩，更换10寸的6AV6648-0CE11-3AX0屏幕
4 | 热电阻输入模块 | 6ES7 288-3AR04-0AA0 4路输入RTD | 1 | 21 | 西门子
5 | 压力电阻输入模块 | 6ES7 288-3AE08-0AA0 8路AI | 1 | 21 | 西门子
6 | 电源模块 | 6ES7 288-0CD10-0AA0 24VDC/3A | 1 | 21 | 西门子
7 | 中间继电器 | RKE2CO730LT+SKC08-E AC220V | 8 | 21 | 欧姆龙 | MY4N-CR AC220V 带灯
8 | 急停开关 | LA38-02MXS/203 红色 | 1 | 21 |  | 带防护罩
9 | 指示灯 | ~220V 白 | 1 | 21 | 德力西
10 | 带灯蜂鸣器 | 红色 ~220V | 1 | 21 | 德力西
11 | 接线端子 | JUK5N | 40 | 21
12 | 接线端子 JUK5N 15 | JUK5N | 15 | 21
13 | 接线端子 JUK5N 15 | JUK5N | 15 | 21
14 | 接线端子 JUK5N 15 | JUK5N | 15 | 21
15 | 压力表 | 2.4MPA | 2 | 21
16 | 压力表 | 1.5MPA | 1 | 21
17 | 线槽_+盖 |  | 若干 | 21
18 | 控制柜 |  | 1 | 21 | 标明尺寸
19 | 工业交换机 | MOXA 220v | 1 | 6 | MOXA | 220V供电，含光模块和跳线和尾纤，通讯口根据现场机组数量确定
20 | 二次导线连接 | 内部配线 | 1 | 21
21 | 网络通讯柜 |  | 1 | 3 | 标明尺寸
22 | UPS | C1K | 1 | 3 | 山特
23 | 断路器 | C65N/2P D10 | 3 | 3 | 施耐德 | 网络通讯柜
单项报价
二、上位机
序号 | 品名 | 型号及规格 | 数量 | 套数 | 备注 | 备注
1 | 工控机 | DELL i5,8G内存，256G SSD+500G机械硬盘 | 1 | 2 | DELL | 小机箱，音箱
2 | Win10系统 | win10sp1 64位专业版 长期正版授权 | 1 | 2 | windows 打开OPC服务 | 开通OPC，并调试正常
3 | 显示器 | 22英寸，DELL | 1 | 2 | DELL | 带DP 口
4 | 键盘/鼠标 | USB | 1 | 2 | DELL | USB
5 | 组态软件 | 1024点 wincc+正版授权运行狗 | 1 | 2 |  | 最终版所有PLC,上位机，触屏程序，密码备份后交用户
单项报价
三 | 编程及调试
1 | 现场接线，调试 | / | 1 | 21
2 | 系统设计与程序编写 | 整个系统 | 1 | 2
单项报价
合计报价