## 清单
新华科技大厦17层空调施工工程清单报价表
序号 | 名称 | 项目特征描述 | 单位 | 工程量 | 综合单价不含税（元） | 综合合价不含税（元） | 备注
一、拆除工程 | [5 empty] | 3523.6
1 | 风机盘管FP-102 | 1.名称:风盘移位（拆除及安装利旧） 2.符合设计、二次优化及施工规范、招标文件中的技术要求 | 台 | 2 | 350 | 700
2 | 通风管道拆除 | 1.名称:通风管道拆除 2.规格:周长1200mm以内 3.包含管件、支架、风道保温层、保护层等拆除 4.搬运至指定位置，码放整齐 5.未尽事宜详见设计图纸、招标文件、满足设计及相关规范要求 | ㎡ | 78 | 36.2 | 2823.6
二、空调设备 | [5 empty] | 25906
3 | 风机盘管FP-85 | 1.名称:风机盘管 2.型号:FP-85 3.遥控控制，带回风箱 4.吊装，包含设备支吊架制作安装 5.设备保温绝热，支吊架除锈刷漆 6.未尽事宜详见设计图纸、招标文件、满足设计及相关规范要求 | 台 | 11 | 1178 | 12958
4 | 风机盘管FP-86 | 1.名称:风机盘管 2.型号:FP-68 3.遥控控制，带回风箱 4.吊装，包含设备支吊架制作安装 5.设备保温绝热，支吊架除锈刷漆 7.未尽事宜详见设计图纸、招标文件、满足设计及相关规范要求 | 台 | 1 | 1092 | 1092
5 | 遥控器 | 1.名称:液晶温控遥控器 2.未尽事宜详见设计图纸、招标文件、满足设计及相关规范要求 | 台 | 39 | 150 | 5850
6 | 温控面板 | 1.名称:液晶温控面板 2.未尽事宜详见设计图纸、招标文件、满足设计及相关规范要求 | 台 | 39 | 154 | 6006
三、空调通风系统 | [5 empty] | 31694.2
7 | 通风管道 | 1.名称:碳钢风管 2.材质:镀锌薄钢板 3.形状:矩形 4.板材厚度:0.75mm 5.包含管道支吊架制作安装 6.支吊架除锈刷漆 7.未尽事宜详见设计图纸、招标文件、满足设计及相关规范要求 | ㎡ | 101.5 | 122 | 12383
8 | 软风道 | 1.名称:软接头制作安装 2.材质:铝箔 3.未尽事宜详见设计图纸、招标文件、满足设计及相关规范要求 | ㎡ | 15 | 200 | 3000
9 | 通风管道绝热 | 1.绝热材料品种:橡塑材料 2.绝热厚度:30mm 3.未尽事宜详见设计图纸、招标文件、满足设计及相关规范要求 | ㎡ | 114.7 | 76 | 8717.2
10 | 送风口 | 1.名称:条形送风口 2.型号:1000*150mm 3.未尽事宜详见设计图纸、招标文件、满足设计及相关规范要求 | 个 | 26 | 165 | 4290
11 | 送风口 | 1.名称:送风口（带调节阀） 2.型号:400*400mm 4.未尽事宜详见设计图纸、招标文件、满足设计及相关规范要求 | 个 | 28 | 118 | 3304
四、空调水系统 | [5 empty] | 31559.3
12 | 镀锌钢管 | 1.名称:镀锌钢管 2.安装部位:室内 3.介质:空调水 4.规格、压力等级:DN20 5.连接形式:螺纹连接 6.包含管道支吊架制作安装 7.除锈刷漆 8.压力试验及吹、洗设计要求:水压试验 9.未尽事宜详见设计图纸、招标文件、满足设计及相关规范要求 | 米 | 268.8 | 40 | 10752
13 | 镀锌钢管 | 1.名称:镀锌钢管 2.安装部位:室内 3.介质:空调水 4.规格、压力等级:DN25 5.连接形式:螺纹连接 6.包含管道支吊架制作安装 7.除锈刷漆 8.压力试验及吹、洗设计要求:水压试验 9.未尽事宜详见设计图纸、招标文件、满足设计及相关规范要求 | 米 | 63.9 | 47 | 3003.3
14 | 管道保温 | 1.绝热材料品种:橡塑制品 2.绝热厚度:30mm 3.未尽事宜详见设计图纸、招标文件、满足设计及相关规范要求 | m³ | 5 | 2052 | 10260
15 | 金属软接头 | 1.名称:金属软接头 2.型号、规格:DN20 3.连接形式:螺纹连接 4.未尽事宜详见设计图纸、招标文件、满足设计及相关规范要求 | 个 | 28 | 18 | 504
16 | 螺纹阀门 | 1.名称:铜闸阀 2.规格:DN32 3.连接方式：螺纹连接 4.安装 5.未尽事宜详见设计图纸、招标文件、满足设计及相关规范要求 | 个 | 28 | 80 | 2240
17 | 螺纹阀门 | 1.名称:铜闸阀 2.规格:DN20 3.连接方式：螺纹连接 4.安装 5.未尽事宜详见设计图纸、招标文件、满足设计及相关规范要求 | 个 | 24 | 40 | 960
18 | 螺纹阀门 | 1.名称:电磁阀 2.规格:DN20 3.连接方式：螺纹连接 4.安装 5.未尽事宜详见设计图纸、招标文件、满足设计及相关规范要求 | 个 | 12 | 285 | 3420
19 | 过滤器 | 1.名称:过滤器 2.规格、压力等级:DN20 3.连接形式:螺纹连接 4.未尽事宜详见设计图纸、招标文件、满足设计及相关规范要求 | 个 | 12 | 35 | 420
五、电气系统 | [5 empty] | 11155.4
20 | 电气配管 | 1.名称:电气配管 2.规格:JDG25 3.配置形式:明配 4.过路盒（箱）供应、安装 5.管堵，剔槽 6.包含支吊架制作安装，除锈刷漆 7.未尽事宜详见设计图纸、招标文件、满足设计及相关规范要求 | m | 145.4 | 21 | 3053.4
21 | 金属软管 | 1.名称:金属软管 2.规格:DN20 3.未尽事宜详见设计图纸、招标文件、满足设计及相关规范要求 | m | 39 | 31 | 1209
22 | 电线 | 1.名称:电线 2.配线形式:动力线路 3.规格型号：ZRBV 1.5m2 4.材质:铜芯 5.配线部位:管内 6.穿引线，焊接包头等 7.未尽事宜详见设计图纸、招标文件、满足设计及相关规范要求 | m | 266 | 4 | 1064
23 | 电线 | 1.名称:电线 2.配线形式:动力线路 3.规格型号：ZRBV 2.5m2 4.材质:铜芯 5.配线部位:管内 6.穿引线，焊接包头等 7.未尽事宜详见设计图纸、招标文件、满足设计及相关规范要求 | m | 436.2 | 5 | 2181
24 | 接线盒 | 1.名称:接线盒 2.材质:钢制 3.规格:86H 4.安装形式:明装 5.未尽事宜详见设计图纸、招标文件、满足设计及相关规范要求 | 个 | 78 | 16 | 1248
25 | 系统调试 | 1.系统调试 2.未尽事宜详见设计图纸、招标文件、满足设计及相关规范要求 | 项 | 3 | 800 | 2400 | 费率为直接费的1%
| 直接费合计（税前价） |  | 元 |  |  | 103838.5
| 税金 | 9% | 元 |  |  | 9345.465
| 总计（含税） |  | 元 |  |  | 113183.965
注： 1.本表综合单价(包含人工费、材料费、机械费、措施费、管理费利润及规费、风险等全部内容)，价税分离。 2.投标工程量暂定，清单项如有补充可列入补充项。 3.定标后跟据各项目情况分项目、分批次签订单项施工合同，工程量以施工合同为准，单价执行本表综合单价，本表清单缺项的双方以市场价格共同商定 。 3.配管配线损耗均考虑在综合单价中。 4.线管、桥架、管道等的穿墙穿楼板开洞、封堵恢复、防水修复均考虑在综合单价中。 5.风机吊支架及风管均已含在风机风管清单项中，不单独计入。