## 报价表
工程项目：北京东城区美术馆项目 | [6 empty] | 报价编号：
序号 | 工程编号 | 机组型号 | 数量 | 机组参考尺寸 | 送风量 | 机外静压 | 冷量 | 热量 | 加湿量 | 过滤器 | 新风比例 | 换热器排数 | 进出水 管径 | 凝水 管径 | 左右式 | 功能段 | 报价
|  |  | 台 | （长*宽*高）mm | m3/h | Pa | Kw | Kw | kg/h | / | ％ | 排 |  |  |  |  | /
1 | AHU-1 | YZK0913L25 | 1 | 2850*1350*1050 | 8000 | 800 | 70 | / | 15 | G4+F8 | 0% | 4 | DN50 | DN32 | L | 进风段+初、中效过滤+表冷段+湿膜加湿段+风机段 | 14578
1 | 执行标准 | GB/T14294-2008 组合式空气处理机 | [10 empty] | 机组电源 |  | 380V/3PH/50Hz
2 | 过滤器 | G4级初效过滤器，F8级中效过滤器，带压差表 | [10 empty] | 保温材料 |  | 25mm聚氨酯发泡板
3 | 风电机 | 风机：亿利达离心风机；电机：三相异步电机，IP55，绝缘等级：F级，弹簧减震器 | [10 empty] | 结构框架 |  | 5025铝型材
4 | 加湿器 | 湿膜加湿器，配置加湿器控制柜； | [10 empty] | 机组底座 |  | 镀锌钢板焊接件
5 | 电器控制 | 机组出厂状态不配置电气控制柜、检修灯、传感器，请根据工程实际情况进行配置； | [10 empty] | 接水盘 |  | 镀锌钢板焊接水盘
6 | 备注 | 机组为落地式安装，整段运输，无需现场拼装； | [10 empty] | 回风进口 |  | 镀锌钢板喷涂法兰
7 | [12 empty] | 送风接口 |  | 镀锌钢板喷涂法兰
8 | [12 empty] | 检修门 |  | 过滤段、风机段