## 清单
新华创新产业园7层空调施工工程清单
序号 | 名称 | 项目特征描述 | 单位 | 工程量 | 不含税单价（元） | 不含税合价（元） | 备注
一、拆除工程 | [5 empty] | 1252.16
1 | 风机盘管FP-51 | 1.名称:风盘移位 2.符合设计、二次优化及施工规范、招标文件中的技术要求 | 台 | 3 | 350 | 1050
2 | 镀锌钢管拆除 | 1.名称:镀锌钢管拆除 2.规格:DN20 3.包含管件、阀门、支架、管道保温层、保护层等拆除 4.搬运至指定位置，码放整齐 5.未尽事宜详见设计图纸、招标文件、满足设计及相关规范要求 | m | 10 | 7.55 | 75.5
3 | 风口、散流器拆除 | 1.名称:风口、散流器拆除（型号综合考虑） 2.搬运至指定位置，码放整齐 3.未尽事宜详见设计图纸、招标文件、满足设计及相关规范要求 | 个 | 2 | 63.33 | 126.66
二、空调风系统 | [5 empty] | 4138.37
4 | 软风道 | 1.名称:软接头制作安装 2.材质:铝箔 4.未尽事宜详见设计图纸、招标文件、满足设计及相关规范要求 | ㎡ | 8 | 200.26 | 1602.08
5 | 通风管道 | 1.名称:碳钢风管 2.材质:镀锌薄钢板 3.形状:矩形 4.板材厚度:0.75mm 5.包含管道支吊架制作安装 6.支吊架除锈刷漆 7.未尽事宜详见设计图纸、招标文件、满足设计及相关规范要求 | ㎡ | 10 | 122.44 | 1224.4
6 | 通风管道绝热 | 1.绝热材料品种:橡塑材料 2.绝热厚度:30mm 3.未尽事宜详见设计图纸、招标文件、满足设计及相关规范要求 | ㎡ | 10 | 65 | 650
7 | 送风口 | 1.名称:送风口 2.型号:600*600mm 3.未尽事宜详见设计图纸、招标文件、满足设计及相关规范要求 | 个 | 3 | 113.63 | 340.89
8 | 回风口 | 1.名称:回风口 2.型号:600*600mm 3.未尽事宜详见设计图纸、招标文件、满足设计及相关规范要求 | 个 | 3 | 107 | 321
三、空调水系统 | [5 empty] | 1149.467
9 | 镀锌钢管 | 1.名称:镀锌钢管 2.安装部位:室内 3.介质:空调水 4.规格、压力等级:DN20 5.连接形式:螺纹连接 6.包含管道支吊架制作安装 7.除锈刷漆 8.压力试验及吹、洗设计要求:水压试验 10.未尽事宜详见设计图纸、招标文件、满足设计及相关规范要求 | 米 | 12 | 40 | 480
10 | 管道保温 | 1.绝热材料品种:橡塑制品 2.绝热厚度:30mm 3.未尽事宜详见设计图纸、招标文件、满足设计及相关规范要求 | m³ | 0.1 | 2072 | 207.2
11 | 金属软接头 | 1.名称:金属软接头 2.型号、规格:DN20 3.连接形式:螺纹连接 4.未尽事宜详见设计图纸、招标文件、满足设计及相关规范要求 | 个 | 6 | 18 | 108
12 | 螺纹阀门 | 1.名称:闸阀 2.规格:DN20 3.连接方式：螺纹连接 4.安装 5.未尽事宜详见设计图纸、招标文件、满足设计及相关规范要求 | 个 | 6 | 42 | 252
13 | 过滤器 | 1.名称:过滤器 2.规格、压力等级:DN20 3.连接形式:螺纹连接 4.未尽事宜详见设计图纸、招标文件、满足设计及相关规范要求 | 个 | 3 | 34.089 | 102.267
四、电气系统 | [5 empty] | 1418.976
14 | 电气配管 | 1.名称:电气配管 2.规格:JDG20 3.配置形式:暗配 4.过路盒（箱）供应、安装 5.管堵，剔槽 6.未尽事宜详见设计图纸、招标文件、满足设计及相关规范要求 | m | 15 | 19.836 | 297.54
15 | 金属软管 | 1.名称:金属软管 2.规格:DN20 3.未尽事宜详见设计图纸、招标文件、满足设计及相关规范要求 | m | 3 | 31 | 93
16 | 电线 | 1.名称:电线 2.配线形式:动力线路 3.规格型号：BV 1.5m2 4.材质:铜芯 5.配线部位:管内 6.穿引线，焊接包头等 7.未尽事宜详见设计图纸、招标文件、满足设计及相关规范要求 | m | 21 | 3.5 | 73.5
17 | 电线 | 1.名称:电线 2.配线形式:动力线路 3.规格型号：BV 2.5m2 4.材质:铜芯 5.配线部位:管内 6.穿引线，焊接包头等 7.未尽事宜详见设计图纸、招标文件、满足设计及相关规范要求 | m | 54 | 3.8 | 205.2
18 | 电动两通阀 | 1.名称:电动两通阀 2.规格、压力等级:DN20 3.连接形式:螺纹连接 4.未尽事宜详见设计图纸、招标文件、满足设计及相关规范要求 | 个 | 3 | 240 | 720
19 | 接线盒 | 1.名称:接线盒 2.材质:钢制 3.规格:86H 4.安装形式:暗装 5.未尽事宜详见设计图纸、招标文件、满足设计及相关规范要求 | 个 | 3 | 9.912 | 29.736
直接费合计（税前价） |  |  | 元 |  |  | 7958.973
税金 |  | 9% | 元 |  |  | 716.3076
总计 |  |  | 元 |  |  | 8675.2806
注： 1.本表综合单价(包含人工费、材料费、机械费、措施费、管理费利润及规费、风险等全部内容)，价税分离。 2.投标工程量暂定，清单项如有补充可列入补充项。 3.定标后跟据各项目情况分项目、分批次签订单项施工合同，工程量以施工合同为准，单价执行本表综合单价，本表清单缺项的双方以市场价格共同商定 。 3.配管配线损耗均考虑在综合单价中。 4.线管、桥架、管道等的穿墙穿楼板开洞、封堵恢复、防水修复均考虑在综合单价中。 5.风机吊支架及风管均已含在风机风管清单项中，不单独计入。