## Sheet1
多联机报价
系统编号 | 设备名称 | 供冷量 (KW) | 供热量 (KW) |  | 数量 (台) |  |  | 供电要求 |  | 冷媒管管径 (mm) | 冷凝管管径 (mm) | 送风口尺寸 (mm) | 回风口尺寸 (mm) | 重量 (kg) | 数量 (台) | 噪声 dB(A) | 备注
|  |  |  | TCL多联机型号 |  | 单价 | 金额 | 电量(KW) | 电压
FCU-01 | 暗装直吹式(超薄型) | 2.2 | 2.5 | TMVd-V22F5/N1Y | 54 | 1194 | 64476 | 0.046 | 220 | 6.35/12.7 | 20 | 700x150 | 600x200 | 20 | 54 | 30 | 侧送顶回式
FCU-02 | 暗装直吹式(超薄型) | 3.2 | 3.6 | TMVd-V36F5/N1Y | 201 | 1316 | 264516 | 0.075 | 220 | 6.35/12.7 | 32 | 800x150 | 700x200 | 24 | 201 | 34 | 侧送顶回式
FCU-03 | 暗装直吹式(超薄型) | 4.5 | 5 | TMVd-V45F5/N1Y | 146 | 1467 | 214182 | 0.093 | 220 | 6.35/12.7 | 32 | 900x150 | 800x200 | 27 | 146 | 36 | 侧送顶回式
FCU-04 | 暗装直吹式(超薄型) | 5.6 | 6.3 | TMVd-V56F5/N1Y | 22 | 1494 | 32868 | 0.18 | 220 | 6.35/12.7 | 32 | 900x150 | 800x200 | 29 | 22 | 38 | 侧送顶回式
FP-01 | 暗装风管式(超薄型) | 2.7 | 4.5 | TMVd-V28F5/N1Y | 8 | 1207 | 9656 | 0.063 | 220 | 6.35/12.7 | 32 | 送回风管尺寸:600X120 风口尺寸见图纸标注 |  | 22 | 8 | 32 | 顶送顶回风管式
FP-02 | 暗装风管式(超薄型) | 3.6 | 5.6 | TMVd-V36F5/N1Y | 23 | 1316 | 30268 | 0.088 | 220 | 6.35/12.7 | 32 | 送回风管尺寸:700X120 风口尺寸见图纸标注 |  | 26 | 23 | 35 | 顶送顶回风管式
FP-03 | 暗装风管式(超薄型) | 4.5 | 6.3 | TMVd-V45F5/N1Y | 70 | 1467 | 102690 | 0.093 | 220 | 6.35/12.7 | 32 | 送回风管尺寸:900X120 风口尺寸见图纸标注 |  | 27 | 70 | 36 | 顶送顶回风管式
FP-04 | 暗装风管式(超薄型) | 5.6 | 6.3 | TMVd-V56F5/N1Y | 37 | 1494 | 55278 | 0.18 | 220 | 6.35/12.7 | 32 | 送回风管尺寸:900X120 风口尺寸见图纸标注 |  | 29 | 37 | 38 | 侧送顶回式
FP-05 | 暗装风管式(超薄型) | 7.1 | 8 | TMVd-V80F5/N1Y | 23 | 2106 | 48438 | 0.194 | 220 | 9.53/15.88 | 32 | 送回风管尺寸:1000X120 风口尺寸见图纸标注 |  | 33 | 23 | 38 | 顶送顶回风管式
SWJ-01 | 多联机室外机 | 25.1 | 27 | TMV-Vd252W/N1S | 10 | 13311 | 133110 | 5.88/6.15 | 380 | 9.53/19.03 | LPLV(C)>3.8 制冷剂:R410A 设备尺寸:980x800x1615 |  |  | 300 | 10 | -
SWJ-02 | 多联机室外机 | 28 | 31.5 | TMV-Vd280W/N1S | 8 | 16227 | 129816 | 7.2/7.6 | 380 | 9.53/22.23 | LPLV(C)>3.8 制冷剂:R410A 设备尺寸:980x800x1615 |  |  | 300 | 8 | -
SWJ-03 | 多联机室外机 | 33.5 | 37.5 | TMV-Vd+335W/N1S-C | 31 | 19175 | 594425 | 9.05/9 | 380 | 12.7/28.57 | LPLV(C)>3.8 制冷剂:R410A 设备尺寸:1380x830x1630 |  |  | 400 | 31 | -
SWJ-04 | 多联机室外机 | 40 | 45 | TMV-Vd+400W/N1S-C | 10 | 21200 | 212000 | 12.4/11.7 | 380 | 12.7/25.4 | LPLV(C)>3.8 制冷剂:R410A 设备尺寸:1380x830x1630 |  |  | 400 | 10 | -
SWJ-05 | 多联机室外机 | 45 | 50 | TMV-Vd+450W/N1S-C | 8 | 22988 | 183904 | 14/13 | 380 | 12.7/28.58 | LPLV(C)>3.8 制冷剂:R410A 设备尺寸:1380x830x1630 |  |  | 400 | 8 | -
SWJ-06 | 多联机室外机 | 53 | 59 | TMV-Vd+504W/N1S-C | 1 | 24294 | 24294 | 15.7/16 | 380 | 15.88/28.58 | LPLV(C)>3.8 制冷剂:R410A 设备尺寸:1960x800x1615 |  |  | 485 | 1 | -
SWJ-07 | 多联机室外机 | 56 | 63 | TMV-Vd+560W/N1S-C | 1 | 28028 | 28028 | 16.8/17 | 380 | 15.88/28.58 | LPLV(C)>3.8 制冷剂:R410A 设备尺寸:1960x800x1615 |  |  | 485 | 1 | -
SWJ-08 | 多联机室外机 | 12.2 | 14 | TMV-Vd120W/N1-B | 1 | 6950 | 6950 | 3.2/3.75 | 220 | 9.53/19.03 | LPLV(C)>5.6 制冷剂:R410A 设备尺寸:902x320x1327 |  |  | 300 | 1 | - | 一拖四小型中央空调
|  |  |  | 设备合计 |  |  | 2134899
风管配件
| 数量 (个) | 单位 | 规格型号 | 单价 | 合计（元）
70°防火阀 | 18 | 个 | 250*200 | 142 | 2556
70°防火阀 | 9 | 个 | 160*120 | 110 | 990
70°防火阀 | 7 | 个 | 250*250 | 147 | 1029
70°防火阀 | 7 | 个 | 200*200 | 136 | 952
|  | 个 |  |  | 0
止回阀 | 18 | 个 | 250*200 | 47 | 846
止回阀 | 9 | 个 | 160*120 | 42 | 378
止回阀 | 7 | 个 | 250*250 | 52 | 364
止回阀 | 7 | 个 | 200*200 | 42 | 294
管道式换气扇PQ-1 | 21 | 个 |  | 52 | 1092
管道式换气扇PQ-2 | 104 | 个 |  | 68 | 7072
防御百叶侧风口 | 3 | 个 | 350*350 | 30 | 90
防御百叶侧风口 | 2 | 个 | 150*150 | 19 | 38
70防火阀 | 3 | 个 | 500*1000 | 309 | 927
止回阀 | 3 | 个 | 500*1000 | 157 | 471
70防火阀 | 1 | 个 | 700*1000 | 340 | 340
止回阀 | 1 | 个 | 700*1000 | 178 | 178
静压箱 | 4 | 个 | D700*1000 | 422 | 1688
防雨百叶风口带防虫网 | 1 | 个 | D500 | 110 | 110
防雨百叶风口带防虫网 | 1 | 个 | D600 | 154 | 154
防雨百叶风口带防虫网 | 1 | 个 | D700 | 205 | 205
防雨百叶风口带防虫网 | 1 | 个 | D355 | 58 | 58
防雨百叶风口带防虫网 | 1 | 个 | D1250 | 525 | 525
防雨百叶侧风口 | 3 | 个 | 150*150 | 18 | 54
单层防雨百叶侧风口 | 1 | 个 | 700*400 | 64 | 64
防雨百叶侧风口 | 2 | 个 | 500*300 | 36 | 72
单层百叶排风口 | 2 | 个 | 500*300 | 28 | 56
双层百叶送风口 | 2 | 个 | 1000*500 | 109 | 218
单层百叶排风口 | 3 | 个 | 800*500 | 68 | 204
单层百叶侧排风口 | 3 | 个 | 800*500 | 68 | 204
双层百叶送风口 | 2 | 个 | 700*500 | 77 | 154
双层百叶送风口 | 2 | 个 | 500*250 | 31 | 62
280°防火阀 | 1 | 个 | 630*400 | 236 | 236
281°防火阀 | 1 | 个 | 1000*500 | 309 | 309
282°防火阀 | 1 | 个 | 800*400 | 262 | 262
电动280°防火阀 | 1 | 个 | 630*400 | 236 | 236
电动280°防火阀 | 2 | 个 | 1000*500 | 309 | 618
电动280°防火阀 | 1 | 个 | 800*400 | 262 | 262
电动调节阀 | 1 | 个 | 630*320 | 172 | 172
电动调节阀 | 1 | 个 | 500*320 | 155 | 155
电动调节阀 | 1 | 个 | 1000*400 | 228 | 228
电动调节阀 | 1 | 个 | 800*400 | 203 | 203
70°防火阀 | 1 | 个 | 160*120 | 110 | 110
70°防火阀 | 1 | 个 | 200*160 | 126 | 126
70°防火阀 | 1 | 个 | 250*200 | 140 | 140
70°防火阀 | 3 | 个 | 200*200 | 136 | 408
70°防火阀 | 3 | 个 | 500*200 | 183 | 549
70°防火阀 | 1 | 个 | 1000*400 | 294 | 294
70°防火阀 | 4 | 个 | 630*320 | 190 | 760
单层百叶侧回风口800*200 | 28 | 个 |  | 35 | 980
双层百叶测送风口700*200 | 28 | 个 |  | 35 | 980
单层百叶侧回风口900*150 | 32 | 个 |  | 32 | 1024
双层百叶测送风口900*150 | 32 | 个 |  | 35 | 1120
1000X150单层百叶回风口 | 8 | 个 |  | 35 | 280
1000X150双层百叶回风口 | 8 | 个 |  | 39 | 312
1000X150双层百叶下回风口 | 15 | 个 |  | 44 | 660
1000X150双层百叶下送风口 | 15 | 个 |  | 39 | 585
800X150单层百叶下回风口 | 8 | 个 |  | 28 | 224
800X150双层百叶下送风口 | 8 | 个 |  | 32 | 256
300X300单层百叶回风口-1 | 5 | 个 |  | 21 | 105
300X300双层百叶送风口-1 | 8 | 个 |  | 23 | 184
400X400单层百叶回风口-1 | 53 | 个 |  | 33 | 1749
400X400双层百叶送风口-1 | 38 | 个 |  | 37 | 1406
800X150单层百叶下回风口-1 | 8 | 个 |  | 28 | 224
800X150双层百叶下送风口-1 | 8 | 个 |  | 32 | 256
900*150单层百叶回风口-1 | 4 | 个 |  | 31 | 124
|  | 配件合计 |  |  | 36982