## 设备报价
报价单2
业主单位 | 北京东城木木美术馆 |  |  | 报价单位 | 北京三汇能环科技发展有限公司
项目地址 | 北京东城区隆福大厦旁木木美术馆 |  |  | 报修电话 | 010-52408023 400-636-7337
联系人 | 叶总 |  |  | 报价编号 | NHY-20210801-Q-02-0701
联系电话 | 15321209580 |  |  | 客服电话 | 18001317823 18001317827
微信/邮箱 |  |  |  | 负责人 | 陈国清 13391923102
报 价 明 细 单位（人民币）：元
序号 | 设备名称 |  | 设备型号 | 单位 | 数量 | 单价 | 金额/￥ | 备注
1 | 扬子组合式空调机组 |  | YZK0913L25 | 台 | 1 | 20309 | 20309
2 | 扬子组合式空调机组 |  | YZK0913L25 | 台 | 1 | 17315 | 17315
3 | 风管配件和安装费 |  |  |  | 1 | 38680 | 38680 | 约155㎡
11 | 价税合计（税率13%） |  |  | 76304 |  |  | 76304
备注：报价范围外的费用另计。生产周期30天
报 价 回 复
希望作业 /日期： 年 月 日 |  |  |  |  | 收货人
普通发票 |  |  |  |  | 地址
增值税发票 |  | 请传真一般纳税人证明及税务登记副本 |  |  | 电话
发票单位 |  |  |  |  | 传真
签字盖章（客户）

## 技术参数
工程项目：北京东城区美术馆项目
序号 | 工程编号 | 机组型号 | 数量 | 机组参考尺寸 | 送风量 | 机外静压 | 冷量 | 热量 | 加湿量 | 过滤器 | 新风比例 | 换热器排数 | 进出水 管径 | 凝水 管径 | 左右式 | 功能段
|  |  | 台 | （长*宽*高）mm | m3/h | Pa | Kw | Kw | kg/h | / | ％ | 排
1 | AHU-1 | YZK0913L25 | 1 | 2850*1350*1050 | 8000 | 800 | 70 | / | 15 | G4+F8 | 0% | 4 | DN50 | DN32 | L | 进风段+初、中效过滤+表冷段+湿膜加湿段+风机段
2 | AHU-2 | YZK0913L25 | 1 |  | 3500 | 800 | 35 | / | 8 | G4+F8 | 0% |  |  |  | L | 进风段+初、中效过滤+表冷段+湿膜加湿段+风机段
备注
1 | 执行标准 | GB/T14294-2008 组合式空气处理机 | [10 empty] | 机组电源 |  | 380V/3PH/50Hz
2 | 过滤器 | G4级初效过滤器，F8级中效过滤器，带压差表 | [10 empty] | 保温材料 |  | 25mm聚氨酯发泡板
3 | 风电机 | 风机：亿利达离心风机；电机：三相异步电机，IP55，绝缘等级：F级，弹簧减震器 | [10 empty] | 结构框架 |  | 5025铝型材
4 | 加湿器 | 湿膜加湿器，配置加湿器控制柜； | [10 empty] | 机组底座 |  | 镀锌钢板焊接件
5 | 电器控制 | 机组出厂状态不配置电气控制柜、检修灯、传感器，请根据工程实际情况进行配置； | [10 empty] | 接水盘 |  | 镀锌钢板焊接水盘
6 | 备注 | 机组为落地式安装，整段运输，无需现场拼装； | [10 empty] | 回风进口 |  | 镀锌钢板喷涂法兰
7 | [12 empty] | 送风接口 |  | 镀锌钢板喷涂法兰
8 | [12 empty] | 检修门 |  | 过滤段、风机段