## 清单
新华阳光集团2021-2022年度空调施工工程清单
序号 | 名称 | 项目特征描述 | 单位 | 工程量 | 审核工程 | 综合单价不含税（元） | 综合合价不含税（元） | 备注
一、拆除工程 | [6 empty] | 3017
1 | 风机盘管FP-136 | 1.名称:风盘移位（拆除及安装利旧） 2.符合设计、二次优化及施工规范、招标文件中的技术要求 | 台 | 5 | 5 | 350 | 1750 |  | 1750
2 | 通风管道拆除 | 1.名称:通风管道拆除 2.规格:周长1200mm以内 3.包含管件、支架、风道保温层、保护层等拆除 4.搬运至指定位置，码放整齐 5.未尽事宜详见设计图纸、招标文件、满足设计及相关规范要求 | ㎡ | 35 | 35 | 36.2 | 1267 |  | 1267
二、空调设备 | [6 empty] | 23301.5 |  | 0
1 | 风机盘管FP-51 | 1.名称:风机盘管 2.型号:FP-51 3.遥控控制，带回风箱 4.吊装，包含设备支吊架制作安装 5.设备保温绝热，支吊架除锈刷漆 6.未尽事宜详见设计图纸、招标文件、满足设计及相关规范要求 | 台 | 10 | 10 | 962.84 | 9628.4 |  | 9628.4
2 | 风机盘管FP-85 | 1.名称:风机盘管 2.型号:FP-85 3.遥控控制，带回风箱 4.吊装，包含设备支吊架制作安装 5.设备保温绝热，支吊架除锈刷漆 6.未尽事宜详见设计图纸、招标文件、满足设计及相关规范要求 | 台 | 3 | 3 | 1178.76 | 3536.28 |  | 3536.28
3 | 风机盘管FP-136 | 1.名称:风机盘管 2.型号:FP-136 3.遥控控制，带回风箱 4.吊装，包含设备支吊架制作安装 5.设备保温绝热，支吊架除锈刷漆 6.未尽事宜详见设计图纸、招标文件、满足设计及相关规范要求 | 台 | 3 | 3 | 1465.28 | 4395.84 |  | 4395.84
4 | 遥控器 | 1.名称:液晶温控遥控器 2.未尽事宜详见设计图纸、招标文件、满足设计及相关规范要求 | 台 | 21 | 21 | 120 | 2520 |  | 2520
5 | 温控面板 | 1.名称:液晶温控面板 2.未尽事宜详见设计图纸、招标文件、满足设计及相关规范要求 | 台 | 21 | 21 | 153.38 | 3220.98 |  | 3220.98
三、空调通风系统 | [6 empty] | 60088.9292 |  | 0
1 | 通风管道 | 1.名称:碳钢风管 2.材质:镀锌薄钢板 3.形状:矩形 4.板材厚度:0.75mm 5.包含管道支吊架制作安装 6.支吊架除锈刷漆 7.未尽事宜详见设计图纸、招标文件、满足设计及相关规范要求 | ㎡ | 157.14 | 157.14 | 122.44 | 19240.2216 |  | 19240.2216
2 | 软风道 | 1.名称:软接头制作安装 2.材质:铝箔 3.未尽事宜详见设计图纸、招标文件、满足设计及相关规范要求 | ㎡ | 107.76 | 92.08 | 200.26 | 21580.0176 |  | 18439.9408
3 | 通风管道绝热 | 1.绝热材料品种:橡塑材料 2.绝热厚度:30mm 3.未尽事宜详见设计图纸、招标文件、满足设计及相关规范要求 | ㎡ | 177.41 | 164.997 | 65 | 11531.65 |  | 10724.805
4 | 送风口 | 1.名称:送风口 2.型号:800*150mm 3.未尽事宜详见设计图纸、招标文件、满足设计及相关规范要求 | 个 | 22 | 22 | 165.28 | 3636.16 |  | 3636.16
5 | 回风口 | 1.名称:回风口（带网） 2.型号:800*150mm 3.未尽事宜详见设计图纸、招标文件、满足设计及相关规范要求 | 个 | 21 | 21 | 195.28 | 4100.88 |  | 4100.88
四、空调水系统 | [6 empty] | 36998.1 |  | 0
1 | 镀锌钢管 | 1.名称:镀锌钢管 2.安装部位:室内 3.介质:空调水 4.规格、压力等级:DN25 5.连接形式:螺纹连接 6.包含管道支吊架制作安装 7.除锈刷漆 8.压力试验及吹、洗设计要求:水压试验 9.未尽事宜详见设计图纸、招标文件、满足设计及相关规范要求 | 米 | 62 | 62 | 47 | 2914 |  | 2914
2 | 镀锌钢管 | 1.名称:镀锌钢管 2.安装部位:室内 3.介质:空调水 4.规格、压力等级:DN32 5.连接形式:螺纹连接 6.包含管道支吊架制作安装 7.除锈刷漆 8.压力试验及吹、洗设计要求:水压试验 9.未尽事宜详见设计图纸、招标文件、满足设计及相关规范要求 | 米 | 62 | 62 | 55 | 3410 |  | 3410
3 | 镀锌钢管 | 1.名称:镀锌钢管 2.安装部位:室内 3.介质:空调水 4.规格、压力等级:DN40 5.连接形式:螺纹连接 6.包含管道支吊架制作安装 7.除锈刷漆 8.压力试验及吹、洗设计要求:水压试验 9.未尽事宜详见设计图纸、招标文件、满足设计及相关规范要求 | 米 | 4.4 | 4.4 | 62 | 272.8 |  | 272.8
4 | 镀锌钢管 | 1.名称:镀锌钢管 2.安装部位:室内 3.介质:空调水 4.规格、压力等级:DN50 5.连接形式:螺纹连接 6.包含管道支吊架制作安装 7.除锈刷漆 8.压力试验及吹、洗设计要求:水压试验 9.未尽事宜详见设计图纸、招标文件、满足设计及相关规范要求 | 米 | 8.6 | 8.6 | 76 | 653.6 |  | 653.6
5 | 镀锌钢管 | 1.名称:镀锌钢管 2.安装部位:室内 3.介质:空调水 4.规格、压力等级:DN65 5.连接形式:螺纹连接 6.包含管道支吊架制作安装 7.除锈刷漆 8.压力试验及吹、洗设计要求:水压试验 9.未尽事宜详见设计图纸、招标文件、满足设计及相关规范要求 | 米 | 63.2 | 63.2 | 89 | 5624.8 |  | 5624.8
6 | 镀锌钢管 | 1.名称:镀锌钢管 2.安装部位:室内 3.介质:空调水 4.规格、压力等级:DN80 5.连接形式:螺纹连接 6.包含管道支吊架制作安装 7.除锈刷漆 8.压力试验及吹、洗设计要求:水压试验 9.未尽事宜详见设计图纸、招标文件、满足设计及相关规范要求 | 米 | 16.6 | 16.6 | 103 | 1709.8 |  | 1709.8
7 | 镀锌钢管（冷凝水管） | 1.名称:镀锌钢管（冷凝水管） 2.安装部位:室内 3.介质:空调水 4.规格、压力等级:DN20 5.连接形式:螺纹连接 6.包含管道支吊架制作安装 7.除锈刷漆 8.压力试验及吹、洗设计要求:水压试验 9.未尽事宜详见设计图纸、招标文件、满足设计及相关规范要求 | 米 | 31 | 31 | 44.41 | 1376.71 |  | 1376.71
8 | 镀锌钢管（冷凝水管） | 1.名称:镀锌钢管（冷凝水管） 2.安装部位:室内 3.介质:空调水 4.规格、压力等级:DN32 5.连接形式:螺纹连接 6.包含管道支吊架制作安装 7.除锈刷漆 8.压力试验及吹、洗设计要求:水压试验 9.未尽事宜详见设计图纸、招标文件、满足设计及相关规范要求 | 米 | 95.7 | 95.7 | 55 | 5263.5 |  | 5263.5
9 | 管道保温 | 1.绝热材料品种:橡塑制品 2.绝热厚度:30mm 3.未尽事宜详见设计图纸、招标文件、满足设计及相关规范要求 | m³ | 3 | 2.653 | 2072 | 6216 |  | 5497.016
10 | 螺纹阀门 | 1.名称:截止阀 2.规格:DN25 3.连接方式：螺纹连接 4.安装 5.未尽事宜详见设计图纸、招标文件、满足设计及相关规范要求 | 个 | 42 | 42 | 50 | 2100 |  | 2100
11 | 过滤器 | 1.名称:过滤器 2.规格、压力等级:DN20 3.连接形式:螺纹连接 4.未尽事宜详见设计图纸、招标文件、满足设计及相关规范要求 | 个 | 21 | 21 | 34.09 | 715.89 |  | 715.89
12 | 金属软接头 | 1.名称:金属软接头 2.型号、规格:DN25 3.连接形式:螺纹连接 4.未尽事宜详见设计图纸、招标文件、满足设计及相关规范要求 | 个 | 42 | 42 | 18 | 756 |  | 756
13 | 螺纹阀门 | 1.名称:电磁阀 2.规格:DN20 3.连接方式：螺纹连接 4.安装 5.未尽事宜详见设计图纸、招标文件、满足设计及相关规范要求 | 个 | 21 | 21 | 285 | 5985 |  | 5985
五、电气系统 | [6 empty] | 8641.92 |  | 0
1 | 电气配管 | 1.名称:电气配管 2.规格:JDG20 3.配置形式:明配 4.过路盒（箱）供应、安装 5.管堵，剔槽 6.包含支吊架制作安装，除锈刷漆 7.未尽事宜详见设计图纸、招标文件、满足设计及相关规范要求 | m | 180 | 98.59 | 19.84 | 3571.2 |  | 1956.0256
2 | 金属软管 | 1.名称:金属软管 2.规格:DN20 3.未尽事宜详见设计图纸、招标文件、满足设计及相关规范要求 | m | 60 | 60 | 31 | 1860 |  | 1860
3 | 电线 | 1.名称:电线 2.配线形式:动力线路 3.规格型号：BV 1.5m2 4.材质:铜芯 5.配线部位:管内 6.穿引线，焊接包头等 7.未尽事宜详见设计图纸、招标文件、满足设计及相关规范要求 | m | 147 | 147 | 3.5 | 514.5 |  | 514.5
4 | 电线 | 1.名称:电线 2.配线形式:动力线路 3.规格型号：BV 2.5m2 4.材质:铜芯 5.配线部位:管内 6.穿引线，焊接包头等 7.未尽事宜详见设计图纸、招标文件、满足设计及相关规范要求 | m | 600 | 475.77 | 3.8 | 2280 |  | 1807.926
5 | 接线盒 | 1.名称:接线盒 2.材质:钢制 3.规格:86H 4.安装形式:暗装 5.未尽事宜详见设计图纸、招标文件、满足设计及相关规范要求 | 个 | 42 | 42 | 9.91 | 416.22 |  | 416.22
6 | 系统调试 | 1.系统调试 2.未尽事宜详见设计图纸、招标文件、满足设计及相关规范要求 | 项 | 1 |  | 1320.4745 | 1320.4745 | 费率为直接费的1% | 1252.943
如有补项、在本条之后补充
| 直接费合计（税前价） |  | 元 |  |  |  | 133367.9237 |  | 126547.2379
| 税金 | 9% | 元 |  |  |  | 12003.1131 |  | 11389.2514
| 总计（含税） |  | 元 |  |  |  | 145371.0368 |  | 137936.4894
注： 1.本表综合单价(包含人工费、材料费、机械费、措施费、管理费利润及规费、风险等全部内容)，价税分离。 2.投标工程量暂定，清单项如有补充可列入补充项。 3.定标后跟据各项目情况分项目、分批次签订单项施工合同，工程量以施工合同为准，单价执行本表综合单价，本表清单缺项的双方以市场价格共同商定 。 3.配管配线损耗均考虑在综合单价中。 4.线管、桥架、管道等的穿墙穿楼板开洞、封堵恢复、防水修复均考虑在综合单价中。 5.风机吊支架及风管均已含在风机风管清单项中，不单独计入。

## Sheet1
新华创新产业园8层2.0办公室空调改造工程
序号 | 名称 | 项目特征描述 | 单位 | 审核工程 | 综合单价不含税（元） | 综合合价不含税（元） | 备注
一、拆除工程
1 | 风机盘管FP-136 | 1.名称:风盘移位（拆除及安装利旧） 2.符合设计、二次优化及施工规范、招标文件中的技术要求 | 台 | 5 | 350 | 1750
2 | 通风管道拆除 | 1.名称:通风管道拆除 2.规格:周长1200mm以内 3.包含管件、支架、风道保温层、保护层等拆除 4.搬运至指定位置，码放整齐 5.未尽事宜详见设计图纸、招标文件、满足设计及相关规范要求 | ㎡ | 35 | 36.2 | 1267
二、空调设备 | [5 empty] | 0
1 | 风机盘管FP-51 | 1.名称:风机盘管 2.型号:FP-51 3.遥控控制，带回风箱 4.吊装，包含设备支吊架制作安装 5.设备保温绝热，支吊架除锈刷漆 6.未尽事宜详见设计图纸、招标文件、满足设计及相关规范要求 | 台 | 10 | 962.84 | 9628.4
2 | 风机盘管FP-85 | 1.名称:风机盘管 2.型号:FP-85 3.遥控控制，带回风箱 4.吊装，包含设备支吊架制作安装 5.设备保温绝热，支吊架除锈刷漆 6.未尽事宜详见设计图纸、招标文件、满足设计及相关规范要求 | 台 | 3 | 1178.76 | 3536.28
3 | 风机盘管FP-136 | 1.名称:风机盘管 2.型号:FP-136 3.遥控控制，带回风箱 4.吊装，包含设备支吊架制作安装 5.设备保温绝热，支吊架除锈刷漆 6.未尽事宜详见设计图纸、招标文件、满足设计及相关规范要求 | 台 | 3 | 1465.28 | 4395.84
4 | 遥控器 | 1.名称:液晶温控遥控器 2.未尽事宜详见设计图纸、招标文件、满足设计及相关规范要求 | 台 | 21 | 120 | 2520
5 | 温控面板 | 1.名称:液晶温控面板 2.未尽事宜详见设计图纸、招标文件、满足设计及相关规范要求 | 台 | 21 | 153.38 | 3220.98
三、空调通风系统 | [5 empty] | 0
1 | 通风管道 | 1.名称:碳钢风管 2.材质:镀锌薄钢板 3.形状:矩形 4.板材厚度:0.75mm 5.包含管道支吊架制作安装 6.支吊架除锈刷漆 7.未尽事宜详见设计图纸、招标文件、满足设计及相关规范要求 | ㎡ | 157.14 | 122.44 | 19240.2216
2 | 软风道 | 1.名称:软接头制作安装 2.材质:铝箔 3.未尽事宜详见设计图纸、招标文件、满足设计及相关规范要求 | ㎡ | 92.08 | 200.26 | 18439.9408
3 | 通风管道绝热 | 1.绝热材料品种:橡塑材料 2.绝热厚度:30mm 3.未尽事宜详见设计图纸、招标文件、满足设计及相关规范要求 | ㎡ | 164.997 | 65 | 10724.805
4 | 送风口 | 1.名称:送风口 2.型号:800*150mm 3.未尽事宜详见设计图纸、招标文件、满足设计及相关规范要求 | 个 | 22 | 165.28 | 3636.16
5 | 回风口 | 1.名称:回风口（带网） 2.型号:800*150mm 3.未尽事宜详见设计图纸、招标文件、满足设计及相关规范要求 | 个 | 21 | 195.28 | 4100.88
四、空调水系统 | [5 empty] | 0
1 | 镀锌钢管 | 1.名称:镀锌钢管 2.安装部位:室内 3.介质:空调水 4.规格、压力等级:DN25 5.连接形式:螺纹连接 6.包含管道支吊架制作安装 7.除锈刷漆 8.压力试验及吹、洗设计要求:水压试验 9.未尽事宜详见设计图纸、招标文件、满足设计及相关规范要求 | 米 | 62 | 47 | 2914
2 | 镀锌钢管 | 1.名称:镀锌钢管 2.安装部位:室内 3.介质:空调水 4.规格、压力等级:DN32 5.连接形式:螺纹连接 6.包含管道支吊架制作安装 7.除锈刷漆 8.压力试验及吹、洗设计要求:水压试验 9.未尽事宜详见设计图纸、招标文件、满足设计及相关规范要求 | 米 | 62 | 55 | 3410
3 | 镀锌钢管 | 1.名称:镀锌钢管 2.安装部位:室内 3.介质:空调水 4.规格、压力等级:DN40 5.连接形式:螺纹连接 6.包含管道支吊架制作安装 7.除锈刷漆 8.压力试验及吹、洗设计要求:水压试验 9.未尽事宜详见设计图纸、招标文件、满足设计及相关规范要求 | 米 | 4.4 | 62 | 272.8
4 | 镀锌钢管 | 1.名称:镀锌钢管 2.安装部位:室内 3.介质:空调水 4.规格、压力等级:DN50 5.连接形式:螺纹连接 6.包含管道支吊架制作安装 7.除锈刷漆 8.压力试验及吹、洗设计要求:水压试验 9.未尽事宜详见设计图纸、招标文件、满足设计及相关规范要求 | 米 | 8.6 | 76 | 653.6
5 | 镀锌钢管 | 1.名称:镀锌钢管 2.安装部位:室内 3.介质:空调水 4.规格、压力等级:DN65 5.连接形式:螺纹连接 6.包含管道支吊架制作安装 7.除锈刷漆 8.压力试验及吹、洗设计要求:水压试验 9.未尽事宜详见设计图纸、招标文件、满足设计及相关规范要求 | 米 | 63.2 | 89 | 5624.8
6 | 镀锌钢管 | 1.名称:镀锌钢管 2.安装部位:室内 3.介质:空调水 4.规格、压力等级:DN80 5.连接形式:螺纹连接 6.包含管道支吊架制作安装 7.除锈刷漆 8.压力试验及吹、洗设计要求:水压试验 9.未尽事宜详见设计图纸、招标文件、满足设计及相关规范要求 | 米 | 16.6 | 103 | 1709.8
7 | 镀锌钢管（冷凝水管） | 1.名称:镀锌钢管（冷凝水管） 2.安装部位:室内 3.介质:空调水 4.规格、压力等级:DN20 5.连接形式:螺纹连接 6.包含管道支吊架制作安装 7.除锈刷漆 8.压力试验及吹、洗设计要求:水压试验 9.未尽事宜详见设计图纸、招标文件、满足设计及相关规范要求 | 米 | 31 | 44.41 | 1376.71
8 | 镀锌钢管（冷凝水管） | 1.名称:镀锌钢管（冷凝水管） 2.安装部位:室内 3.介质:空调水 4.规格、压力等级:DN32 5.连接形式:螺纹连接 6.包含管道支吊架制作安装 7.除锈刷漆 8.压力试验及吹、洗设计要求:水压试验 9.未尽事宜详见设计图纸、招标文件、满足设计及相关规范要求 | 米 | 95.7 | 55 | 5263.5
9 | 管道保温 | 1.绝热材料品种:橡塑制品 2.绝热厚度:30mm 3.未尽事宜详见设计图纸、招标文件、满足设计及相关规范要求 | m³ | 2.653 | 2072 | 5497.016
10 | 螺纹阀门 | 1.名称:截止阀 2.规格:DN25 3.连接方式：螺纹连接 4.安装 5.未尽事宜详见设计图纸、招标文件、满足设计及相关规范要求 | 个 | 42 | 50 | 2100
11 | 过滤器 | 1.名称:过滤器 2.规格、压力等级:DN20 3.连接形式:螺纹连接 4.未尽事宜详见设计图纸、招标文件、满足设计及相关规范要求 | 个 | 21 | 34.09 | 715.89
12 | 金属软接头 | 1.名称:金属软接头 2.型号、规格:DN25 3.连接形式:螺纹连接 4.未尽事宜详见设计图纸、招标文件、满足设计及相关规范要求 | 个 | 42 | 18 | 756
13 | 螺纹阀门 | 1.名称:电磁阀 2.规格:DN20 3.连接方式：螺纹连接 4.安装 5.未尽事宜详见设计图纸、招标文件、满足设计及相关规范要求 | 个 | 21 | 285 | 5985
五、电气系统 | [5 empty] | 0
1 | 电气配管 | 1.名称:电气配管 2.规格:JDG20 3.配置形式:明配 4.过路盒（箱）供应、安装 5.管堵，剔槽 6.包含支吊架制作安装，除锈刷漆 7.未尽事宜详见设计图纸、招标文件、满足设计及相关规范要求 | m | 98.59 | 19.84 | 1956.0256
2 | 金属软管 | 1.名称:金属软管 2.规格:DN20 3.未尽事宜详见设计图纸、招标文件、满足设计及相关规范要求 | m | 60 | 31 | 1860
3 | 电线 | 1.名称:电线 2.配线形式:动力线路 3.规格型号：BV 1.5m2 4.材质:铜芯 5.配线部位:管内 6.穿引线，焊接包头等 7.未尽事宜详见设计图纸、招标文件、满足设计及相关规范要求 | m | 147 | 3.5 | 514.5
4 | 电线 | 1.名称:电线 2.配线形式:动力线路 3.规格型号：BV 2.5m2 4.材质:铜芯 5.配线部位:管内 6.穿引线，焊接包头等 7.未尽事宜详见设计图纸、招标文件、满足设计及相关规范要求 | m | 475.77 | 3.8 | 1807.926
5 | 接线盒 | 1.名称:接线盒 2.材质:钢制 3.规格:86H 4.安装形式:暗装 5.未尽事宜详见设计图纸、招标文件、满足设计及相关规范要求 | 个 | 42 | 9.91 | 416.22
6 | 系统调试 | 1.系统调试 2.未尽事宜详见设计图纸、招标文件、满足设计及相关规范要求 | 项 |  | 0 | 1252.943 | 费率为直接费的1%
如有补项、在本条之后补充
| 直接费合计（税前价） |  | 元 |  |  | 126547.2379
| 税金 | 9% | 元 |  |  | 11389.2514
| 总计（含税） |  | 元 |  |  | 137936.4894
注： 1.本表综合单价(包含人工费、材料费、机械费、措施费、管理费利润及规费、风险等全部内容)，价税分离。 2.投标工程量暂定，清单项如有补充可列入补充项。 3.定标后跟据各项目情况分项目、分批次签订单项施工合同，工程量以施工合同为准，单价执行本表综合单价，本表清单缺项的双方以市场价格共同商定 。 3.配管配线损耗均考虑在综合单价中。 4.线管、桥架、管道等的穿墙穿楼板开洞、封堵恢复、防水修复均考虑在综合单价中。 5.风机吊支架及风管均已含在风机风管清单项中，不单独计入。