## 清单
新华国际A326房间空调施工工程清单
序号 | 名称 | 项目特征描述 | 单位 | 工程量 | 不含税单价（元） | 合价 | 备注
一、空调设备
1 | 风机盘管FP-85 | 1.名称:风机盘管 2.型号:FP-85 3.控制面板控制，带回风箱 4.吊装，包含设备支吊架制作安装 5.设备保温绝热，支吊架除锈刷漆 6.未尽事宜详见设计图纸、招标文件、满足设计及相关规范要求 | 台 | 2 | 1178.36 | 2356.72
2 | 温控面板 | 1.名称:液晶温控面板2.未尽事宜详见设计图纸、招标文件、满足设计及相关规范要求 | 台 | 2 | 153.38 | 306.76
3 | 遥控器 | 1.名称:液晶温控器带遥控器 2.未尽事宜详见设计图纸、招标文件、满足设计及相关规范要求 | 台 | 2 | 120 | 240
二、空调水系统
4 | 镀锌钢管 | 1.名称:镀锌钢管 2.安装部位:室内 3.介质:空调水 4.规格、压力等级:DN20 5.连接形式:螺纹连接 6.包含管道支吊架制作安装 7.除锈刷漆 8.压力试验及吹、洗设计要求:水压试验 9.未尽事宜详见设计图纸、招标文件、满足设计及相关规范要求 | 米 | 12 | 40 | 480
6 | 管道保温 | 1.绝热材料品种:橡塑制品 2.绝热厚度:30mm 3.未尽事宜详见设计图纸、招标文件、满足设计及相关规范要求 | m³ | 0.15 | 2072 | 310.8
7 | 金属软接头 | 1.名称:金属软接头 2.型号、规格:DN20 3.连接形式:螺纹连接 4.未尽事宜详见设计图纸、招标文件、满足设计及相关规范要求 | 个 | 4 | 18 | 72
8 | 螺纹阀门 | 1.名称:闸阀 2.规格:DN20 3.连接方式：螺纹连接 4.安装 5.未尽事宜详见设计图纸、招标文件、满足设计及相关规范要求 | 个 | 4 | 42 | 168
9 | 过滤器 | 1.名称:过滤器 2.规格、压力等级:DN20 3.连接形式:螺纹连接 4.未尽事宜详见设计图纸、招标文件、满足设计及相关规范要求 | 个 | 2 | 34.089 | 68.178
10 | 电磁阀 | 1.名称:电磁阀 2.规格:DN20 3.连接方式：螺纹连接 4.安装 5.未尽事宜详见设计图纸、招标文件、满足设计及相关规范要求 | 个 | 2 | 197 | 394
11 | UPVC管（冷凝水管） | 1.名称:UPVC管（冷凝水管）2.安装部位:室内 3.介质:空调水 4.规格、压力等级:De25 5.管卡及托吊支架制作、安装 6.除锈刷漆 7.压力试验及吹、洗设计要求:水压试验8.未尽事宜详见设计图纸、招标文件、满足设计及相关规范要求 | 米 | 6 | 20 | 120
三、电气系统
12 | 电气配管 | 1.名称:电气配管 2.规格:JDG20 3.配置形式:暗配 4.过路盒（箱）供应、安装 5.管堵，剔槽 6.未尽事宜详见设计图纸、招标文件、满足设计及相关规范要求 | m | 13 | 19.836 | 257.868
13 | 金属软管 | 1.名称:金属软管 2.规格:DN20 3.未尽事宜详见设计图纸、招标文件、满足设计及相关规范要求 | m | 4 | 31 | 124
14 | 电线 | 1.名称:电线 2.配线形式:动力线路 3.规格型号：BV 2.5m2 4.材质:铜芯 5.配线部位:管内 6.穿引线，焊接包头等 7.未尽事宜详见设计图纸、招标文件、满足设计及相关规范要求 | m | 40 | 3.8 | 152
15 | 电线 | 1.名称:电线 2.配线形式:动力线路 3.规格型号：BV 1.5m2 4.材质:铜芯 5.配线部位:管内 6.穿引线，焊接包头等 7.未尽事宜详见设计图纸、招标文件、满足设计及相关规范要求 | m | 30 | 3.5 | 105
16 | 接线盒 | 1.名称:接线盒 2.材质:钢制 3.规格:86H 4.安装形式:暗装 5.未尽事宜详见设计图纸、招标文件、满足设计及相关规范要求 | 个 | 3 | 9.91 | 29.73
17 | 如有补项、在本条之后补充
18 | 直接费合计（税前价） |  |  |  | 3942.875 | 5185.056
19 | 税金 | 9% | 元 |  | 354.8587 | 466.655
20 | 总计 |  |  |  | 4297.7338 | 5651.711 |  | #REF!
注： 1.本表综合单价(包含人工费、材料费、机械费、措施费、管理费利润及规费、风险等全部内容)，价税分离。 2.投标工程量暂定，清单项如有补充可列入补充项。 3.定标后跟据各项目情况分项目、分批次签订单项施工合同，工程量以施工合同为准，单价执行本表综合单价，本表清单缺项的双方以市场价格共同商定 。 3.配管配线损耗均考虑在综合单价中。 4.线管、桥架、管道等的穿墙穿楼板开洞、封堵恢复、防水修复均考虑在综合单价中。 5.风机吊支架及风管均已含在风机风管清单项中，不单独计入。