## 工程量清单
北京华联上地购物中心中央空调末端机组供回水管道更换工程量清单
序号 | 项目 | 工作内容 | 单位 | 工程量 | 主材费（元） | 辅材费（元） | 安装费（元） | 综合单价（元） | 合价（元）
一 | 分部分项
1 | 机房内管道、保温及阀部件拆除 | 支管、保温及阀部件拆除 | 间 | 24 |  |  |  | 0 | 0
2 | 无缝螺旋焊接钢管 | 1、规格：φ273mm*7mm 2、工作压力0.4MPa：3、连接方式：电弧焊 4、水压试验、水冲洗 5、本项工作施工单位只需报单价，如施工中发生则按实结算 | 米 | 0 |  |  |  | 0 | 0
3 | 无缝螺旋焊接钢管 | 1、规格：φ219mm*6mm 2、工作压力0.4MPa：3、连接方式：电弧焊 4、水压试验、水冲洗 5、本项工作施工单位只需报单价，如施工中发生则按实结算 | 米 | 0 |  |  |  | 0 | 0
4 | 无缝螺旋焊接钢管 | 1、规格：φ159mm*5mm 2、工作压力0.4MPa：3、连接方式：电弧焊 4、水压试验、水冲洗 5、本项工作施工单位只需报单价，如施工中发生则按实结算 | 米 | 0 |  |  |  | 0 | 0
5 | 无缝螺旋焊接钢管 | 1、规格：φ133mm*4.5mm 2、工作压力0.4MPa：3、连接方式：电弧焊 4、水压试验、水冲洗 | 米 | 57 |  |  |  | 0 | 0
6 | 无缝螺旋焊接钢管 | 1、规格：φ108mm*4.5mm 2、工作压力：0.4MPa 3、连接方式：电弧焊 4、水压试验、水冲洗 | 米 | 306 |  |  |  | 0 | 0
7 | 无缝螺旋焊接钢管 | 1、规格：φ89mm*4mm 2、工作压力：0.4MPa 3、连接方式：电弧焊 4、水压试验、水冲洗 | 米 | 319 |  |  |  | 0 | 0
8 | 无缝螺旋焊接钢管 | 1、规格：φ76mm*4mm 2、工作压力：0.4MPa 3、连接方式：电弧焊 4、水压试验、水冲洗 | 米 | 338 |  |  |  | 0 | 0
9 | 无缝螺旋焊接钢管 | 1、规格：φ57mm*3.5mm 2、工作压力：0.4MPa 3、连接方式：电弧焊 4、水压试验、水冲洗 | 米 | 183 |  |  |  | 0 | 0
10 | 无缝螺旋焊接钢管 | 1、规格：φ48mm*3.5mmm 2、工作压力：0.4MPa 3、连接方式：电弧焊 4、水压试验、水冲洗 | 米 | 82 |  |  |  | 0 | 0
11 | 镀锌管 | 1、规格：DN25 2、工作压力：0.4MPa 3、连接方式：电弧焊 4、水压试验、水冲洗 | 米 | 52 |  |  |  | 0 | 0
12 | 弯头 | 1、规格：φ133mm 2、工作压力0.4MPa：3、连接方式：电弧焊 | 个 | 19 |  |  |  | 0 | 0
13 | 弯头 | 1、规格：φ108mm 2、工作压力0.4MPa：3、连接方式：电弧焊 | 个 | 71 |  |  |  | 0 | 0
14 | 弯头 | 1、规格：φ89mm 2、工作压力0.4MPa：3、连接方式：电弧焊 | 个 | 66 |  |  |  | 0 | 0
15 | 弯头 | 1、规格：φ76mm 2、工作压力0.4MPa：3、连接方式：电弧焊 | 个 | 74 |  |  |  | 0 | 0
16 | 弯头 | 1、规格：φ57mm 2、工作压力0.4MPa：3、连接方式：电弧焊 | 个 | 32 |  |  |  | 0 | 0
17 | 弯头 | 1、规格：φ48mm 2、工作压力0.4MPa：3、连接方式：电弧焊 | 个 | 10 |  |  |  | 0 | 0
18 | 三通 | 1、规格：φ133mm 2、工作压力0.4MPa：3、连接方式：电弧焊 | 个 | 28 |  |  |  | 0 | 0
19 | 三通 | 1、规格：φ108mm 2、工作压力0.4MPa：3、连接方式：电弧焊 | 个 | 96 |  |  |  | 0 | 0
20 | 三通 | 1、规格：φ89mm 2、工作压力0.4MPa：3、连接方式：电弧焊 | 个 | 94 |  |  |  | 0 | 0
21 | 三通 | 1、规格：φ76mm 2、工作压力0.4MPa：3、连接方式：电弧焊 | 个 | 90 |  |  |  | 0 | 0
22 | 三通 | 1、规格：φ57mm 2、工作压力0.4MPa：3、连接方式：电弧焊 | 个 | 35 |  |  |  | 0 | 0
23 | 三通 | 1、规格：φ48mm 2、工作压力0.4MPa：3、连接方式：电弧焊 | 个 | 12 |  |  |  | 0 | 0
24 | 涡轮蝶阀 | 1、规格：DN200 2、材质：铸钢 3、压力等级：1.6MPa 4、安装方式：法兰安装 | 个 | 2 |  |  |  | 0 | 0
25 | 涡轮蝶阀 | 1、规格：DN125 2、材质：铸钢 3、压力等级：1.6MPa 4、安装方式：法兰安装 | 个 | 24 |  |  |  | 0 | 0
26 | 涡轮蝶阀 | 1、规格：DN100 2、材质：铸钢 3、压力等级：1.6MPa 4、安装方式：法兰安装 | 个 | 84 |  |  |  | 0 | 0
27 | 涡轮蝶阀 | 1、规格：DN80 2、材质：铸钢 3、压力等级：1.6MPa 4、安装方式：法兰安装 | 个 | 78 |  |  |  | 0 | 0
28 | 涡轮蝶阀 | 1、规格：DN65 2、材质：铸钢 3、压力等级：1.6MPa 4、安装方式：法兰安装 | 个 | 56 |  |  |  | 0 | 0
29 | 闸阀 | 1、规格：DN40 2、材质：铜 3、工作压力：0.4MPa | 个 | 6 |  |  |  | 0 | 0
30 | 闸阀 | 1、规格：DN25 2、材质：铜 3、工作压力：0.4MPa | 个 | 196 |  |  |  | 0 | 0
31 | 放气阀 | 1、规格：DN25 2、材质：铜 3、工作压力：0.4MPa | 个 | 98 |  |  |  | 0 | 0
32 | Y型过滤器 | 1、规格：DN125 2、材质：铸钢 3、工作压力：0.4MPa | 个 | 3 |  |  |  | 0 | 0
33 | Y型过滤器 | 1、规格：DN100 2、材质：铸钢 3、工作压力：0.4MPa | 个 | 16 |  |  |  | 0 | 0
34 | Y型过滤器 | 1、规格：DN80 2、材质：铸钢 3、工作压力：0.4MPa | 个 | 19 |  |  |  | 0 | 0
35 | Y型过滤器 | 1、规格：DN65 2、材质：铸钢 3、工作压力：0.4MPa | 个 | 8 |  |  |  | 0 | 0
36 | Y型过滤器 | 1、规格：DN40 2、材质：铸钢 3、工作压力：0.4MPa | 个 | 2 |  |  |  | 0 | 0
37 | 橡胶法兰软接头 | 1、规格：DN100 2、材质：橡胶及铸钢 3、工作压力：0.4MPa | 个 | 8 |  |  |  | 0 | 0
38 | 橡胶法兰软接头 | 1、规格：DN80 2、材质：橡胶及铸钢 3、工作压力：0.4MPa | 个 | 26 |  |  |  | 0 | 0
39 | 橡胶法兰软接头 | 1、规格：DN65 2、材质：橡胶及铸钢 3、工作压力：0.4MPa | 个 | 30 |  |  |  | 0 | 0
40 | 橡胶法兰软接头 | 1、规格：DN50 2、材质：橡胶及铸钢 3、工作压力：0.4MPa | 个 | 32 |  |  |  | 0 | 0
41 | 橡胶法兰软接头 | 1、规格：DN40 2、材质：橡胶及铸钢 3、工作压力：0.4MPa | 个 | 2 |  |  |  | 0 | 0
42 | 法兰 | 1、规格：DN200 2、工作压力0.4MPa：3、连接方式：电弧焊 | 片 | 4 |  |  |  | 0 | 0
43 | 法兰 | 1、规格：DN125 2、工作压力0.4MPa：3、连接方式：电弧焊 | 片 | 50 |  |  |  | 0 | 0
44 | 法兰 | 1、规格：DN100 2、工作压力0.4MPa：3、连接方式：电弧焊 | 片 | 208 |  |  |  | 0 | 0
45 | 法兰 | 1、规格：DN80 2、工作压力0.4MPa：3、连接方式：电弧焊 | 片 | 242 |  |  |  | 0 | 0
46 | 法兰 | 1、规格：DN65 2、工作压力0.4MPa：3、连接方式：电弧焊 | 片 | 180 |  |  |  | 0 | 0
47 | 法兰 | 1、规格：DN50 2、工作压力0.4MPa：3、连接方式：电弧焊 | 片 | 64 |  |  |  | 0 | 0
48 | 法兰 | 1、规格：DN40 2、工作压力0.4MPa：3、连接方式：电弧焊 | 片 | 8 |  |  |  | 0 | 0
49 | 压力表 | 包含内丝直接及缓冲表弯（铜） | 套 | 196 |  |  |  | 0 | 0
50 | 温度计 | 含内丝直接 | 套 | 98 |  |  |  | 0 | 0
51 | 新做管道除锈、刷漆 | 1、原有主管道除锈 2、刷漆：防锈漆二道、调和漆二道 | ㎡ | 348.82 |  |  |  | 0 | 0
52 | 新做管道及阀部件保温 | 华美橡塑B1级保温30mm | ㎡ | 541.4667 |  |  |  | 0 | 0
53 | 原主管道除锈、刷漆 | 1、原有主管道除锈 2、刷漆：防锈漆二道、调和漆二道 | ㎡ | 423.8289 |  |  |  | 0 | 0
54 | 原主管道保温拆除及恢复 | 华美橡塑B1级保温板30mm | ㎡ | 494.3333 |  |  |  | 0 | 0
55 | 垃圾外运 |  | 项 | 1 |  |  |  | 0 | 0
二 | 系统调试费 |  | 项 | 1 |  |  |  | 0 | 0
三 | 措施费 | 脚手架搭拆、成品保护、安全文明施工等 | 项 | 1 |  |  |  | 0 | 0
四 | 小计 | [7 empty] | 0
五 | 施工保险费、管理费、规费、利润 | 四*费率 | %
六 | 税金 | （四+五）*费率 | %
七 | 合计 | 四+五+六