## 清单
新华国际C523房间空调施工工程清单
序号 | 名称 | 项目特征描述 | 单位 | 工程量 | 不含税单价（元） | 合价 | 备注
一、空调设备
1 | 温控面板 | 1.名称:液晶温控面板2.未尽事宜详见设计图纸、招标文件、满足设计及相关规范要求 | 台 | 6 | 153.38 | 920.28
2 | 遥控器 | 1.名称:液晶温控器带遥控器 2.未尽事宜详见设计图纸、招标文件、满足设计及相关规范要求 | 台 | 6 | 120 | 720
二、空调水系统
3 | 镀锌钢管 | 1.名称:镀锌钢管 2.安装部位:室内 3.介质:空调水 4.规格、压力等级:DN25 5.连接形式:螺纹连接 6.包含管道支吊架制作安装 7.除锈刷漆 8.压力试验及吹、洗设计要求:水压试验 9.未尽事宜详见设计图纸、招标文件、满足设计及相关规范要求 | 米 | 30 | 47 | 1410
4 | 管道保温 | 1.绝热材料品种:橡塑制品 2.绝热厚度:30mm 3.未尽事宜详见设计图纸、招标文件、满足设计及相关规范要求 | m³ | 0.6 | 2072 | 1243.2
5 | 金属软接头 | 1.名称:金属软接头 2.型号、规格:DN20 3.连接形式:螺纹连接 4.未尽事宜详见设计图纸、招标文件、满足设计及相关规范要求 | 个 | 12 | 18 | 216
6 | 螺纹阀门 | 1.名称:闸阀 2.规格:DN20 3.连接方式：螺纹连接 4.安装 5.未尽事宜详见设计图纸、招标文件、满足设计及相关规范要求 | 个 | 12 | 42 | 504
7 | 过滤器 | 1.名称:过滤器 2.规格、压力等级:DN20 3.连接形式:螺纹连接 4.未尽事宜详见设计图纸、招标文件、满足设计及相关规范要求 | 个 | 6 | 34.089 | 204.534
8 | 电磁阀 | 1.名称:电磁阀 2.规格:DN20 3.连接方式：螺纹连接 4.安装 5.未尽事宜详见设计图纸、招标文件、满足设计及相关规范要求 | 个 | 6 | 197 | 1182
9 | UPVC管（冷凝水管） | 1.名称:UPVC管（冷凝水管）2.安装部位:室内 3.介质:空调水 4.规格、压力等级:De25 5.管卡及托吊支架制作、安装 6.除锈刷漆 7.压力试验及吹、洗设计要求:水压试验8.未尽事宜详见设计图纸、招标文件、满足设计及相关规范要求 | 米 | 31 | 20 | 620
三、空调风系统
10 | 通风管道 | 1.名称:碳钢风管 2.材质:镀锌薄钢板 3.形状:矩形 4.板材厚度:0.75mm 5.包含管道支吊架制作安装 6.支吊架除锈刷漆 7.未尽事宜详见设计图纸、招标文件、满足设计及相关规范要求 | ㎡ | 21 | 122.44 | 2571.24
11 | 软风道 | 1.名称:软接头制作安装 2.材质:铝箔 3.未尽事宜详见设计图纸、招标文件、满足设计及相关规范要求 | ㎡ | 19 | 200.26 | 3804.94
12 | 送风口 | 1.名称:送风口 2.型号:600*600mm 3.未尽事宜详见设计图纸、招标文件、满足设计及相关规范要求 | 个 | 6 | 113.63 | 681.78
13 | 回风口 | 1.名称:回风口 2.型号:600*600mm 3.未尽事宜详见设计图纸、招标文件、满足设计及相关规范要求 | 个 | 6 | 107 | 642
14 | 通风管道绝热 | 1.绝热材料品种:橡塑材料 2.绝热厚度:30mm 3.未尽事宜详见设计图纸、招标文件、满足设计及相关规范要求 | ㎡ | 21 | 65 | 1365
四、电气系统
15 | 电气配管 | 1.名称:电气配管 2.规格:JDG20 3.配置形式:暗配 4.过路盒（箱）供应、安装 5.管堵，剔槽 6.未尽事宜详见设计图纸、招标文件、满足设计及相关规范要求 | m | 40 | 19.836 | 793.44
16 | 金属软管 | 1.名称:金属软管 2.规格:DN20 3.未尽事宜详见设计图纸、招标文件、满足设计及相关规范要求 | m | 12 | 31 | 372
17 | 电线 | 1.名称:电线 2.配线形式:动力线路 3.规格型号：BV 2.5m2 4.材质:铜芯 5.配线部位:管内 6.穿引线，焊接包头等 7.未尽事宜详见设计图纸、招标文件、满足设计及相关规范要求 | m | 130 | 3.8 | 494
18 | 电线 | 1.名称:电线 2.配线形式:动力线路 3.规格型号：BV 1.5m2 4.材质:铜芯 5.配线部位:管内 6.穿引线，焊接包头等 7.未尽事宜详见设计图纸、招标文件、满足设计及相关规范要求 | m | 84 | 3.5 | 294
19 | 接线盒 | 1.名称:接线盒 2.材质:钢制 3.规格:86H 4.安装形式:暗装 5.未尽事宜详见设计图纸、招标文件、满足设计及相关规范要求 | 个 | 7 | 9.91 | 69.37
20 | 如有补项、在本条之后补充
21 | 直接费合计（税前价） |  |  |  | 3379.845 | 18107.784
22 | 税金 | 9% | 元 |  | 304.1861 | 1629.7006
23 | 总计 |  |  |  | 3684.0311 | 19737.4846 |  | #REF!
注： 1.本表综合单价(包含人工费、材料费、机械费、措施费、管理费利润及规费、风险等全部内容)，价税分离。 2.投标工程量暂定，清单项如有补充可列入补充项。 3.定标后跟据各项目情况分项目、分批次签订单项施工合同，工程量以施工合同为准，单价执行本表综合单价，本表清单缺项的双方以市场价格共同商定 。 3.配管配线损耗均考虑在综合单价中。 4.线管、桥架、管道等的穿墙穿楼板开洞、封堵恢复、防水修复均考虑在综合单价中。 5.风机吊支架及风管均已含在风机风管清单项中，不单独计入。