## 4.7 分部分项工程和单价措施项目清单与计价表
分部分项工程和单价措施项目清单与计价表
工程名称：通风空调工程 | [7 empty] | 第 1 页 共 4 页
序号 | 子目编码 | 子目名称 | 子目特征描述 | 计量单位 | 工程量 | 金额（元）
[6 empty] | 综合单价 | 合价 |  | 其中
[9 empty] | 暂估价 | 规费
整个项目
1 | 930103003001 | 冷水机组安装 | 1.名称:离心式冷水机组 2.型号、规格:制冷量(kW以内) 2300 3.单机试运转要求:单机试运转 4.补刷(喷)油漆 5.本体安装 | 台 | 1
2 | 930801006001 | 空调器安装 | 1.名称:组合式空调机组安装（利旧） 2.型号、规格:送风量(m3/h以内) 10000 3.安装 4.补刷(喷)油漆 5.电气接线、调试 | 台 | 1
3 | 930501001001 | 钢管安装 | 1.名称:钢管安装 2.材质:无缝钢管 3.型号、规格:管外径 89mm以内 4.连接形式:焊接 5.安装 6.压力试验及吹扫、清洗设计要求:压力试验、清洗 | m | 80
4 | 930501001002 | 钢管安装 | 1.名称:钢管安装 2.材质:无缝钢管 3.型号、规格:管外径 325mm以内 4.连接形式:焊接 5.安装 6.压力试验及吹扫、清洗设计要求:压力试验、吹扫、清洗 | m | 80
5 | 931001002001 | 支吊架制作、安装 | 1.名称:钢管支吊架 2.制作、安装等 | kg | 363.28
6 | 931001008001 | 管道保温层安装 | 1.名称:管道绝热 2.保温材料:橡塑保温壳 3.管道规格、尺寸:管外径 89mm以内 | m3 | 0.94
本页小计
分部分项工程和单价措施项目清单与计价表
工程名称：通风空调工程 | [7 empty] | 第 2 页 共 4 页
序号 | 子目编码 | 子目名称 | 子目特征描述 | 计量单位 | 工程量 | 金额（元）
[6 empty] | 综合单价 | 合价 |  | 其中
[9 empty] | 暂估价 | 规费
7 | 931001008002 | 管道保温层安装 | 1.名称:管道绝热 2.保温材料:橡塑保温壳 3.管道规格、尺寸:管外径 325mm以内 | m3 | 3.75
8 | 930702004001 | 螺纹阀门安装 | 1.名称:泄水阀 2.型号、规格:公称直径(mm以内) 20 3.安装 | 个 | 4
9 | 930702006001 | 焊接法兰阀门安装 | 1.名称:蝶阀 2.型号、规格:公称直径(mm以内) 80 3.安装 | 个 | 10
10 | 930702006002 | 焊接法兰阀门安装 | 1.名称:蝶阀 2.型号、规格:公称直径(mm以内) 250 3.安装 | 个 | 4
11 | 930702006003 | 焊接法兰阀门安装 | 1.名称:电动蝶阀 2.型号、规格:公称直径(mm以内) 250 3.安装 | 个 | 2
12 | 930702006004 | 焊接法兰阀门安装 | 1.名称:过滤器 2.型号、规格:公称直径(mm以内) 250 3.安装 | 个 | 2
13 | 930702021001 | 温度仪表安装 | 1.名称:温度计 2.型号、规格:压力式 尾长10m内 3.取源部件制作、安装 4.本体安装 5.单体校验调整 6.电气接线、调试 | 套 | 4
14 | 930702023001 | 压力仪表安装 | 1.名称:压力表 2.型号、规格:普通 3.取源部件制作、安装 4.本体安装 5.单体校验调整 6.电气接线、调试 | 套 | 4
本页小计
分部分项工程和单价措施项目清单与计价表
工程名称：通风空调工程 | [7 empty] | 第 3 页 共 4 页
序号 | 子目编码 | 子目名称 | 子目特征描述 | 计量单位 | 工程量 | 金额（元）
[6 empty] | 综合单价 | 合价 |  | 其中
[9 empty] | 暂估价 | 规费
15 | 930802002001 | 通风管道制作、安装 | 1.名称:通风管道制作、安装 2.材质:镀锌钢板 3.板材厚度:1.0mm 4.风管、管件、法兰、零件制作、安装 5.弯头导流叶片制作、安装 6.风管检查孔制作 7.温度、风量测定孔制作 8.含通风管道及附件场外运输 9.通风管道严密性测试 漏风量测试 | m2 | 130
16 | 930804002001 | 风管漏风试验 | 1.名称:风管漏风试验 | m2 | 130
17 | 931001009001 | 通风管道保温层安装 | 1.名称:通风管道绝热 2.保温材料:橡塑制品绝热 3.保温厚度:20mm 4.安装 | m2 | 130
18 | 911607004001 | 管道油漆 | 1.名称:管道刷漆 2.防护材料种类:防锈漆 3.油漆品种、刷漆遍数:两遍 | m2 | 96.78
19 | 911607003001 | 管道支架刷漆 | 1.名称:空调水管道支架刷漆 2.防护材料种类:防锈漆 3.油漆品种、刷漆遍数:两遍 | kg | 363.28
20 | 911607003002 | 管道支架刷漆 | 1.名称:风管管道支架刷漆 2.防护材料种类:防锈漆 3.油漆品种、刷漆遍数:两遍 | kg | 394.42
分部小计
措施项目
分部小计
本页小计
分部分项工程和单价措施项目清单与计价表
工程名称：通风空调工程 | [7 empty] | 第 4 页 共 4 页
合 计