## 报价单
焦化厂制冷机检、修维保项目报价单
序号 | 分项名称 | 单位 | 数量 | 价格 |  | 备注
|  |  |  | 单价 （元） | 总价 （元）
1 | 1#、2#、3#制冷机组内腔清洗 | 台 | 3 | 13000 | 39000 | 1、含维保期1年 2、控制系统升级，需单独做份控制系统升级备件清单（详见附件）
2 | 1#、2#、3#制冷机组溴化锂溶液再生现场维护 | 台 | 3 | 28000 | 84000
3 | 1#、2#、3#制冷机组调整PH值及添加缓蚀剂30公斤、辛醇60公斤 | 台 | 3 | 23000 | 69000
4 | 1#、2#、3#制冷机组换热管束物理清洗 | 台 | 3 | 7000 | 21000
5 | 1#制冷机组溶液电磁屏蔽泵石墨轴承、推力盘更换 | 台 | 1 | 8500 | 8500
6 | 1#、2#、3#制冷机组电气、仪表、自动化系统整机进行检查，将损坏配件更换，故障问题进行处理 | 台 | 3 | 15000 | 45000
7 | 1#、2#、3#制冷机组内漏、外漏检查；如有漏点进行封堵处理 | 台 | 3 | 10000 | 30000
8 | 1#、2#、3#制冷机组开机调试 | 台 | 3 | 3000 | 9000
9 | 1#、2#、3#制冷机蒸汽进口自调阀进行检查，保证机组运行后能够自动调节蒸汽 | 台 | 3 | 1500 | 4500
10 | 3#制冷机控制系统CPU欧姆龙SYSMAC CP1H电池更换新品 | 台 | 1 | 480 | 480
11 | 1#、2#制冷机触摸屏统一更换为台达触摸屏 | 台 | 2 | 68500 | 137000
12 | 1#制冷机控制系统升级 | 台 | 1 | 38000 | 38000
合计 |  | 485480 |  |  | 485480
注：报价含13%增值税 付款方式：银行承兑汇票 付款比率：检修完成验收合格后90%，质保金10% 工期：（ 30）天 投标单位（章）：北京三汇能环科技发展有限公司 授权委托人（签字）： 日 期：2023年 月 日

## 附件 溴冷机控制股电气原件报
溴冷机控制箱电气元件表
序号 | 发放部门 | 名 称 | 数 量 | 单位 | 型号及规格 | 备 注
1 | 电气 | PLC | 1 | 个 | CP1H-XA | OMRON
2 |  | 触摸屏 | 1 | 只 | DOP-107WV
3 |  | 温度信号输入模块 | 3 | 个 | TS102 | OMRON
4 |  | 模拟量输出模块 | 1 | 个 | DA041 | OMRON
5 |  | RS232可选板 | 1 | 个 | CIF01 | OMRON
6 |  | I/O连接电缆 | 1 | 根 | CN811 | OMRON
7
8 |  | 24VDC电源 | 1 | 只 | 24V
9 |  |  | 1 | 只
10 |  | 中间继电器 | 8 | 只 | MY2N | OMRON
11 |  | 中间继电器底座 | 8 | 只 | PYFZ-08-E | OMRON
12 |  | 调节阀复位装置 | 1 | 只 | AVFU-0603 | ACT
13 |  | 液位控制器 | 1 | 只 | 61F-G3D | OMRON
14 |  | 行线槽 |  | 米 | 四通
15 |  | 线 | 200 | 米 | 0.5/1 平方
16 |  | 其它辅件
17 |  | 控制软件 | 1 | 套
18
19 |  | 单极开关 | 2 | 只 | OSMC32N1,C6A | 施耐德
20 |  |  |  | 只
21 |  |  |  | 只
22 |  | 三相插座 | 1 | 只
23
24 |  | 端子排 | 1 | 只 | UK3N-55
25 | [5 empty] | 触摸屏开孔尺寸：187*127
26
27
28
29
30
编制： 校对： 审核： 日期：