## Sheet1
兴达国道南办公楼一、二层中央空调安装工程
名称 | 型号 | 额定风量（m³/H) | 供冷（W) | 供热（W) | 功率(W) | 送风管尺寸 | 送风管尺寸 | 单位 | 数量 | 左 | 右
风机盘管 | FP85 | 850 | 4500 | 7400 | 84 | 840*140 | 840*240 | 台 | 2 | 1 | 1
风机盘管 | FP102 | 1020 | 5500 | 9000 | 105 | 920*140 | 920*240 | 台 | 32 | 16 | 16
风机盘管 | FP136G30 | 1360 | 7350 | 12100 | 148 | 1220*140 | 1220*240 | 台 | 8 |  | 8
风机盘管 | FP136 | 1360 | 7350 | 12100 | 148 | 1220*140 | 1220*240 | 台 | 5 | 3 | 2
风机盘管 | FP170G30 | 1700 | 9200 | 15100 | 169 | 1360*140 | 1360*240 | 台 | 2 | 2
风机盘管 | FP-170G50 | 1700 | 9200 | 15100 | 169 | 1360*140 | 1360*240 | 台 | 2 | 1 | 1
吊式机组 | MSW050F风压150 | 5000 | 29.3KW | 41KW | 1.1KW | 630*200 | 630*200 | 台 | 4 | 2 | 2
多联机室内机型号 |  | 额定风量（m³/H) | 供冷（W) | 供热（W) | 功率(W) | 送风管尺寸 | 送风管尺寸 | 单位 | 数量 | 左 | 右 | 风压（pa)
| GMW-NDR36PS/B | 550 | 3600 | 4000 | 37 | 680*140 | 680*200 | 台 | 5 | 2 | 3 | 15
| GMW-NDR56PS/B | 850 | 5600 | 6300 | 55 | 880*140 | 880*240 | 台 | 4 | 4
| GMW-NDR63PS/B | 850 | 6300 | 7100 | 55 | 880*140 | 880*240 | 台 | 2 |  | 2
| 室外机型号 | 额定风量（m³/H) | 供冷 | 供热 | 功率(W) | 单位 | 数量 | 外形尺寸 | 重量 | 噪声dB(pa) | 运行范围
| GMV-615WM/X | 16500 | 61.5KW | 69KW | 17.75 | T台 | 1 | 1340*775*1690 | 340KG | 63 | 制冷-5-55 制热-30-27