## .。。。
| 编号 | 名称 | 规格型号 | 购买日期 | 出厂日期 | 耗用能耗 | 功率 | 单位 | 台数 | 合计功率 | 年运行时间
配电设备 | 1 | 干式变压器 | SCB12-2000/10 | / | 2020-07-01 | 电 | 2000 | 台 | 1 | 2000 | 8760
| 2 | 干式变压器 | SCB10-2000/10 | / | 2012-10-10 | 电 | 2000 | 台 | 1 | 2000 | 8760
| 3 | 干式变压器 | SCB10-2000/10 | / | 2012-10-10 | 电 | 2000 | 台 | 1 | 2000 | 8760
| 4 | 干式变压器 | SCB10-2000/10 | / | 2012-10-10 | 电 | 2000 | 台 | 1 | 2000 | 8760
| 5 | 干式变压器 | SCB10-2000/10 | / | 2012-10-10 | 电 | 2000 | 台 | 6 | 12000 | 8760
| 6 | 干式变压器 | SCB10-2000/10 | / | 2019-04-15 | 电 | 2000 | 台 | 2 | 4000 | 8760
| 7 | 干式变压器 | SBC10-2500/10 | / | 2015-11-16 | 电 | 2500 | 台 | 4 | 10000 | 8760
| 8 | 干式变压器 | SCB10-1250/10 | / | 2012-11-05 | 电 | 1250 | 台 | 1 | 1250 | 8760
| 9 | 干式变压器 | SBC10-1600/10 | / | 2015-11-16 | 电 | 1600 | 台 | 2 | 3200 | 8760
| 10 | 高压开关柜 | HXGN-12 | / | 2012-10-10 | 电 | / | 台 | 3 | 0 | 8760
| 11 | 低压开关柜 | MNS | / | 2012-10-10 | 电 | / | 台 | 10 | 0 | 8760
| 12 | 电容柜 | MNS | / | 2012-10-10 | 电 | / | 台 | 3 | 0 | 8760
| 13 | 高压柜 | KYN28-12 | / | 2020-07-01 | 电 | / | 台 | 1 | 0 | 8760
| 14 | 电容柜 | TSC | / | 2020-07-01 | 电 | / | 台 | 2 | 0 | 8760
| 15 | 低压柜 | MNS | / | 2020-07-01 | 电 | / | 台 | 8 | 0 | 8760
| 16 | 直流屏 | 无 | / | 2020-07-01 | 电 | / | 台 | 2 | 0 | 8760
| 17 | 高压柜 | KYN28-12 | / | 2012-10-10 | 电 | / | 台 | 23 | 0 | 8760
| 18 | 低压开关柜 | MNS | / | 2012-10-10 | 电 | / | 台 | 82 | 0 | 8760
| 19 | 电容柜 | MNS | / | 2012-10-10 | 电 | / | 台 | 27 | 0 | 8760
| 20 | 直流屏 | 无 | / | 2012-10-10 | 电 | / | 台 | 3 | 0 | 8760
| 21 | 高压柜 | HXGN-12 | / | 2012-10-10 | 电 | / | 台 | 3 | 0 | 8760
| 22 | 低压开关柜 | MNS | / | 2012-10-10 | 电 | / | 台 | 18 | 0 | 8760
| 23 | 电容柜 | MNS | / | 2012-10-10 | 电 | / | 台 | 3 | 0 | 8760
| 24 | 高压柜 | KYN28-12 | / | 2012-10-10 | 电 | / | 台 | 13 | 0 | 8760
| 25 | 低压开关柜 | MNS | / | 2012-10-10 | 电 | / | 台 | 14 | 0 | 8760
| 26 | 电容柜 | MNS | / | 2012-10-10 | 电 | / | 台 | 3 | 0 | 8760
| 27 | 直流屏 | 无 | / | 2020-07-01 | 电 | / | 台 | 2 | 0 | 8760
| 28 | 高压柜 | KYN28-12 | / | 2015-11-16 | 电 | / | 台 | 16 | 0 | 8760
| 29 | 低压开关柜 | MNS | / | 2015-11-16 | 电 | / | 台 | 88 | 0 | 8760
| 30 | 电容柜 | MNS | / | 2015-11-16 | 电 | / | 台 | 20 | 0 | 8760
| 31 | 直流屏 | 无 | / | 2015-11-16 | 电 | / | 台 | 3 | 0 | 8760
暖通系统 | 32 | 燃气真空热水锅炉 | TFZ360-I-Q | / | 2012-12-21 | 天然气 | 4.2MW | 台 | 2 | 8.4MW | 2880
| 33 | 燃气真空热水锅炉 | ZR-Q-2800 | / | 2016-03-05 | 天然气 | 2800 | 台 | 2 | 5600 | 2880
| 34 | 离心式冷水机组 | 19XR7P71E53MDB52 | / | 2015-11-26 | 电 | 629 | 台 | 1 | 629 | 5880
| 35 | 离心式冷水机组 | 100RT/YKIBKSK15EWG-VSD | / | 2017-05-23 | 电 | 665.4 | 台 | 4 | 2661.6 | 5880
| 36 | 常规离心式冷水机 | WSC126MBJNOF/E412/C3612 | / | 2016-09-08 | 电 | 610 | 台 | 4 | 2440 | 5880
| 37 | 常规离心式冷水机 | 19XR7P71E53MDB52 | / | 2016-10-25 | 电 | 663 | 台 | 1 | 663 | 5880
| 38 | 开式冷却塔 | DX-M3665-E | / | 2019-08-08 | 电 | 37.5 | 台 | 1 | 37.5 | 5880
| 39 | 开式冷却塔 | SKB-1000ASo | / | 2017-06-02 | 电 | 44 | 台 | 1 | 44 | 5880
| 40 | 开式冷却塔 | 开式800m³/h/CDW-800ASY-X | / | 2017-04-18 | 电 | 30 | 台 | 3 | 90 | 5880
| 41 | 开式冷却塔 | CDW-875ASY-X | / | 2015-12-15 | 电 | 27.5 | 台 | 3 | 82.5 | 5880
| 42 | 开式冷却塔 | SKB-1000ASo | / | 2017-06-02 | 电 | 44 | 台 | 2 | 88 | 5880
| 43 | 吊顶式空调机组 | CH080E/8000m³/h | / | 2017-05-01 | 电 | 4 | 台 | 2 | 8 | 5880
| 44 | 落地式空调机组 | DKV-9/c | / | 2010-03-30 | 电 | 1.65 | 台 | 2 | 3.3 | 5880
| 45 | 吊顶式空调机组 | CH080E/8000m³/h | / | 2017-05-01 | 电 | 4 | 台 | 2 | 8 | 5880
| 46 | 管道泵 | SLR200-400(I)B | / | 2012-12-25 | 电 | 55 | 台 | 3 | 165 | 2880
| 47 | 管道泵 | KQW300/400A-11014 | / | 2012-09-22 | 电 | 110 | 台 | 5 | 550 | 5880
| 48 | 管道泵 | KQW300-315B-9014(2) | / | 2012-10-26 | 电 | 90 | 台 | 5 | 450 | 5880
| 49 | 管道泵 | 150KQL200-12.5-11/4+HT | / | 2022-03-26 | 电 | 11 | 台 | 1 | 11 | 5880
| 50 | 管道泵 | DFW300-400A/4 | / | 2015-12-15 | 电 | 110 | 台 | 5 | 550 | 5880
| 51 | 管道泵 | DFW300-315/4 | / | 2015-12-15 | 电 | 90 | 台 | 5 | 450 | 5880
| 52 | 管道泵 | DFWR200-400(Ⅱ)B/4 | / | 2015-12-15 | 电 | 45 | 台 | 3 | 135 | 2880
| 53 | 软化水装置 | 25m³/H | / | 2012-09-22 | 电 | / | 台 | 1 | 0 | 8760
| 54 | 软化水装置 | FLK-10/H | / | 2012-09-22 | 电 | / | 台 | 1 | 0 | 8760
| 55 | 软化水装置 | 12T/H | / | 2012-09-22 | 电 | / | 台 | 1 | 0 | 8760
压控系统 | 56 | 吸干机 | MD2000 | / | 2018-08-03 | 电 | 0.15 | 台 | 3 | 0.45 | 5880
| 57 | 冷干机 | PD2000+VSD | / | 2018-08-02 | 电 | 17.1 | 台 | 1 | 17.1 | 8760
| 58 | 冷干机 | PD2000+VSD | / | 2018-08-02 | 电 | 17.1 | 台 | 1 | 17.1 | 8760
| 59 | 冷冻式干燥机 | PDG11000W | / | 2012-09-13 | 电 | 20.5 | 台 | 2 | 41 | 8760
| 60 | 冷冻式干燥机 | PSH-1000 | / | 2014-08-27 | 电 | 8 | 台 | 1 | 8 | 8760
| 61 | 冷冻式干燥机 | RS6000 HP45/WC | / | 2016-01-29 | 电 | 7 | 台 | 1 | 7 | 8760
| 62 | 冷冻式干燥机 | PDG11000W | / | 2015-12-15 | 电 | 20.5 | 台 | 6 | 123 | 8760
| 63 | 冷干机 | RA7200/WC | / | 2016-12-26 | 电 | 9.45 | 台 | 2 | 18.9 | 8760
| 64 | 离心式空气压缩机 | C70041M*3 | / | 2015-12-15 | 电 | 671.13 | 台 | 2 | 1342.26 | 0
| 65 | 微油螺杆式空气压缩机 | GR200 | / | 2015-12-15 | 电 | 204 | 台 | 2 | 408 | 4380
| 66 | 空压机 | ZH630+ | / | 2020-10-20 | 电 | 608.1 | 台 | 3 | 1824.3 | 8760
| 67 | 微油螺杆式空压机 | GA315VSD | / | 2017-05-18 | 电 | 350 | 台 | 1 | 350 | 8760
| 68 | 离心式空压机 | TRE-670KW | / | 2017-03-13 | 电 | 670 | 台 | 2 | 1340 | 8760
| 69 | 离心式空压机 | ZH630-8 E | / | 2017-09-14 | 电 | 608.1 | 台 | 3 | 1824.3 | 8760
| 70 | 微油螺杆式空气压缩机 | GA250W-8.5 | / | 2013-11-06 | 电 | 250 | 台 | 4 | 1000 | 8760
| 71 | 微油螺杆式空气压缩机 | EXL200-23.5/RSCW | / | 2014-08-22 | 电 | 200 | 台 | 2 | 400 | 4380
| 72 | 闭式冷却塔 | FXV-0809B-36D-M-304B | / | 2019-01-23 | 电 | 19 | 台 | 2 | 38 | 8760
| 73 | 闭式冷却塔 | KC-200-C1 | / | 2021-12-22 | 电 | 11.3 | 台 | 1 | 11.3 | 8760
| 74 | 闭式冷却塔 | FXV-0809B-36D-M | / | 2018-06-07 | 电 | 19 | 台 | 1 | 19 | 8760
| 75 | 闭式冷却塔 | CXW-U180ASSW | / | 2017-03-31 | 电 | 11.5 | 台 | 2 | 23 | 8760
| 76 | 闭式冷却塔 | FXV-0818B-32Q-N | / | 2017-10-16 | 电 | 35 | 台 | 2 | 70 | 8760
| 77 | 闭式冷却塔 | FXV-L644-LM | / | 2015-12-15 | 电 | 16.5 | 台 | 2 | 33 | 8760
| 78 | 闭式冷却塔 | GXC-2402AR | / | 2021-12-30 | 电 | 22.9 | 台 | 1 | 22.9 | 8760
| 79 | 空压机余热回收机 | ERG-7WP | / | 2018-01-23 | 电 | 0.76 | 台 | 4 | 3.04 | 2880
| 80 | 管道泵 | KQL200/300S-30/4(Z) | / | 2017-11-06 | 电 | 30 | 台 | 2 | 60 | 8760
| 81 | 管道泵 | 80/160-7.5/2 | / | 2010-06-01 | 电 | 7.5 | 台 | 3 | 22.5 | 8760
| 82 | 管道泵 | SLS125-200A | / | 2018-05-10 | 电 | 30 | 台 | 3 | 90 | 8760
| 83 | 管道泵 | DFW150-400B/4 | / | 2015-12-15 | 电 | 30 | 台 | 3 | 90 | 8760
| 84 | 储气罐 | 11.67m³/10bar | / | 2012-09-04 | / | / | 台 | 1 | 0 | 8760
| 85 | 储气罐 | 11.67m³/10bar | / | 2012-09-04 | / | / | 台 | 2 | 0 | 8760
| 86 | 储气罐 | DN1600 | / | 2016-04-28 | / | / | 台 | 2 | 0 | 8760
| 87 | 储气罐 | DN2200 | / | 2016-04-28 | / | / | 台 | 2 | 0 | 8760
| 88 | 储气罐 | DN2300*4000/20m³/1.6Mpa, | / | 2019-03-01 | / | / | 台 | 1 | 0 | 8760
| 89 | 分气缸 | V=0.79m³ | / | 2018-04-01 | / | / | 台 | 1 | 0 | 8760
| 90 | 分气缸 | V=0.79m³ | / | 2018-04-01 | / | / | 台 | 1 | 0 | 8760
| 91 | 分气缸 | DN400 | / | 2016-04-28 | / | / | 台 | 1 | 0 | 8760
| 92 | 分气缸 | DN400 | / | 2016-04-28 | / | / | 台 | 1 | 0 | 8760
给水系统 | 93 | 水泵 | KQL100/170-15/2 | / | 2020-09-30 | 电 | 30 | 台 | 3 | 90 | 8760
| 94 | 水泵 | CDMF85-20FSWSC | / | 2020-10-14 | 电 | 30 | 台 | 2 | 60 | 8760
| 95 | 水泵 | TD80-22/2SWHC | / | 2020-10-16 | 电 | 7.5 | 台 | 2 | 15 | 8760
| 96 | 水泵 | TD40-48/2SWHCJ | / | 2020-10-16 | 电 | 7.5 | 台 | 3 | 22.5 | 8760
照明设施 | 97 | LED泛光灯 | 35W | / | 2012 | 电 | 0.035 | 个 | 90 | 3.15 | 8760
| 98 | LED泛光灯 | 35W | / | 2012 | 电 | 0.035 | 个 | 6 | 0.21 | 8760
| 99 | LED泛光灯 | 30W | / | 2019 | 电 | 0.03 | 个 | 12 | 0.36 | 8760
| 100 | LED泛光灯 | 35W | / | 2012 | 电 | 0.035 | 个 | 60 | 2.1 | 8760
| 101 | LED泛光灯 | 60W | / | 2012 | 电 | 0.06 | 个 | 32 | 1.92 | 8760
| 102 | LED泛光灯 | 35W | / | 2012 | 电 | 0.035 | 个 | 79 | 2.765 | 8760
| 103 | LED泛光灯 | 60W | / | 2016 | 电 | 0.06 | 个 | 32 | 1.92 | 8760
| 104 | LED防爆灯 | 15W | / | 2016 | 电 | 0.015 | 个 | 6 | 0.09 | 8760
| 105 | LED泛光灯 | 45W | / | 2012 | 电 | 0.045 | 个 | 12 | 0.54 | 8760
| 106 | LED泛光灯 | 150W | / | 2012 | 电 | 0.15 | 个 | 164 | 24.6 | 3650
暖通设备 | 107 | 真空热水锅炉 | TFZLN180-I-Q | / | 2020-04-16 | 天然气 | 2.1MW | 台 | 1 | 2.1MW | 2880
| 108 | 燃气真空热水锅炉 | TFZ180-I-Q | / | 2012-11-28 | 天然气 | 2.1MW | 台 | 2 | 4.2MW | 2880
| 109 | 预混热水锅炉 | PBN4000 | / | 2020-12-30 | 天然气 | 1120 | 台 | 2 | 2240 | 8760
| 110 | 燃气真空热水锅炉 | TFZ180-I-Q | / | 2019-02-18 | 天然气 | 2.1MW | 台 | 2 | 4.2MW | 2880
| 111 | 管道循环泵 | TD100-40G/2SWHCJ | / | 2019-11-10 | 电 | 18.5 | 台 | 2 | 37 | 2880
| 112 | 管道循环泵 | TD150-33/4SWHCJ | / | 2019-11-10 | 电 | 30 | 台 | 4 | 120 | 2880
| 113 | 管道泵 | SLR150-400B | / | 2012-11-28 | 电 | 30 | 台 | 2 | 60 | 2880
| 114 | 软化水装置 | RM2T-10 | / | 2012-11-28 | 电 | / | 台 | 1 | 0 | 2880
| 115 | 软化水装置 | 无 | / | 2021-06-01 | 电 | / | 台 | 1 | 0 | 2880
| 116 | 软化水装置 | 无 | / | 2021-06-01 | 电 | / | 台 | 1 | 0 | 2880
| 117 | 软化水装置 | 无 | / | 2021-06-01 | 电 | / | 台 | 1 | 0 | 2880
| 118 | 膨胀罐 | / | / | 2012-11-01 | / | / | 台 | 1 | 0 | 2880
| 119 | 不锈钢水箱 | / | / | 2012-11-01 | / | / | 台 | 1 | 0 | 2880
供水 | 120 | 水泵 | KQDQ100-64*3/1 | / | 2020-10-14 | 电 | 15 | 台 | 3 | 45 | 8760
| 121 | 水泵 | 125DFCL150-30-1 | / | 2020-09-30 | 电 | 37 | 台 | 3 | 111 | 8760
配电设备 | 122 | 变压器 | SCB10-1000/10 | / | 2019-04-22 | 电 | 1000 | 台 | 1 | 1000 | 8760
| 123 | 变压器 | SCB10-1600 | / | 2019-04-22 | 电 | 1600 | 台 | 1 | 1600 | 8760
| 124 | 变压器 | SCB10-1600 | / | 2019-04-22 | 电 | 1600 | 台 | 1 | 1600 | 8760
| 125 | 干式变压器 | SCB10-1600/10 | / | 2012-10-10 | 电 | 1600 | 台 | 1 | 1600 | 8760
| 126 | 高压柜 | KYN-28C-12 | / | 2020-08-06 | 电 | / | 台 | 7 | 0 | 8760
| 127 | 高压柜 | KYN-28C-12 | / | 2019-04-22 | 电 | / | 台 | 6 | 0 | 8760
| 128 | 低压柜 | MNS | / | 2019-04-22 | 电 | / | 台 | 15 | 0 | 8760
| 129 | 低压柜 | MNS | / | 2012-10-10 | 电 | / | 台 | 16 | 0 | 8760
| 130 | 电容柜 | MNS | / | 2019-04-22 | 电 | / | 台 | 3 | 0 | 8760
| 131 | 电容柜 | MNS | / | 2012-10-10 | 电 | / | 台 | 4 | 0 | 8760
| 132 | 直流装置 | GZDW | / | 2019-04-22 | 电 | / | 台 | 3 | 0 | 8760
变电所电空调 | 133 | 电空调 | KFR-240LW/05TDS | / | 2017-09-09 | 电 | 18 | 台 | 1 | 18 | 4320
| 134 | 电空调 | KFR-240LW/05TDS | / | 2017-09-09 | 电 | 18 | 台 | 2 | 36 | 4320
| 135 | 电空调 | KFR-240LW/05TDS | / | 2017-09-09 | 电 | 18 | 台 | 2 | 36 | 4320
| 136 | 电空调 | KFR-120LW/SDY-PA400(D2) | / | 2017-12-26 | 电 | 8.1 | 台 | 1 | 8.1 | 4320
| 137 | 电空调 | KFR-120LW/SDY-PA400(D2) | / | 2017-12-26 | 电 | 8.1 | 台 | 2 | 16.2 | 4320
| 138 | 电空调 | KFR-120LW/SDY-PA400(D2) | / | 2017-12-26 | 电 | 8.1 | 台 | 1 | 8.1 | 4320
| 139 | 电空调 | KFR-120LW/SDY-PA400(D2) | / | 2017-12-26 | 电 | 8.1 | 台 | 2 | 16.2 | 4320
| 140 | 电空调 | KFR-120LW/SDY-PA400(D2) | / | 2017-12-26 | 电 | 8.1 | 台 | 1 | 8.1 | 4320
| 141 | 电空调 | KFR-120LW/SDY-PA400(D2) | / | 2017-12-26 | 电 | 8.1 | 台 | 1 | 8.1 | 4320