## 销售合同预算导入模板
预算类型 | 属性分类 | 开始日期 | 结束日期 | 预算名称 | 品牌 | 规格型号 | 数量 | 单位
采购成本 | 配件与材料 | 2024-5-13 | 2024-5-21 | 旧离心机拆除 | 无 | 19XL4243424CN | 1 | 台
采购成本 | 配件与材料 | 2024-5-13 | 2024-5-21 | 新螺杆机就位安装 | 无 | ALGHCJS300A/R1 | 1 | 台
采购成本 | 配件与材料 | 2024-5-13 | 2024-5-21 | 旧冷却泵拆出 | 无 | 75kw | 1 | 台
采购成本 | 配件与材料 | 2024-5-13 | 2024-5-21 | 新冷却泵安装装 | 无 | 37kw | 1 | 台
采购成本 | 配件与材料 | 2024-5-13 | 2024-5-21 | 管道阀门安装 | 无 | 350 | 1 | 项
采购成本 | 配件与材料 | 2024-5-13 | 2024-5-21 | 保温安装 | 无 | 无 | 1 | 项
采购成本 | 配件与材料 | 2024-5-13 | 2024-5-21 | 电气接线 | 无 | 无 | 1 | 项
采购成本 | 配件与材料 | 2024-5-13 | 2024-5-21 | 螺杆机 | 无 | ALGHCJS300A/R1 | 1 | 台
采购成本 | 配件与材料 | 2024-5-13 | 2024-5-21 | 冷却水泵 | 无 | 37kw | 1 | 台
采购成本 | 配件与材料 | 2024-5-13 | 2024-5-21 | 软连接 | 无 | DN200 | 6 | 个
采购成本 | 配件与材料 | 2024-5-13 | 2024-5-21 | Y型过滤器 | 无 | DN200 | 2 | 个
采购成本 | 配件与材料 | 2024-5-13 | 2024-5-21 | 止回阀 | 无 | DN200 | 1 | 个
采购成本 | 配件与材料 | 2024-5-13 | 2024-5-21 | 蝶阀 | 无 | DN200 | 6 | 个
采购成本 | 配件与材料 | 2024-5-13 | 2024-5-21 | 铜闸阀 | 无 | DN32 | 3 | 个
采购成本 | 配件与材料 | 2024-5-13 | 2024-5-21 | 无缝钢管 | 无 | DN200 | 20 | 米
采购成本 | 配件与材料 | 2024-5-13 | 2024-5-21 | 焊接弯头 | 无 | DN200 | 12 | 个
采购成本 | 配件与材料 | 2024-5-13 | 2024-5-21 | 平焊法兰 | 无 | DN200 | 36 | 片
采购成本 | 配件与材料 | 2024-5-13 | 2024-5-21 | 压力表 | 无 | 0~1.6Mpa | 6 | 套
采购成本 | 配件与材料 | 2024-5-13 | 2024-5-21 | 温度计 | 无 | 0~100℃ | 4 | 套
采购成本 | 配件与材料 | 2024-5-13 | 2024-5-21 | 一般型钢支吊架 | 无 | 无 | 200 | kg
采购成本 | 配件与材料 | 2024-5-13 | 2024-5-21 | 保温材料 | 无 | 无 | 1 | 项
采购成本 | 配件与材料 | 2024-5-13 | 2024-5-21 | 螺栓、焊材、油漆、电料等 | 无 | 无 | 1 | 项